## 1.AS(DCIP-GX)
配水管 標準掘削断面図
1 市道ＡＳ舗装（ＤＣＩＰ-ＧＸ）
| DP | = | 1 |  | m
[12 empty] | (掘削) |  | (仮復旧)
0.04
| 路盤圧 | = | 0.3 |  | m |  |  |  |  | ｱｽｺﾝ | [5 empty] | 再生密粒度ｱｽｺﾝ20F
0.05
路盤厚=Ａ
[8 empty] | DP= ｈ | [6 empty] | 砕石RC40～0
[17 empty] | 埋設標示杭 |  |  |  | Ｈ
DP=0.7mの位置
[17 empty] | 埋設標識シート |  |  | Ｃ
水道管から0.3mの位置
発生土
[19 empty] | 0.1 | h1=D+0.10
保護砂
Ｄ
Ｂ
土 工 数 量 表
配 水 管 管 径 | [6 empty] | φ75 |  |  | φ100 |  |  |  | φ150 |  |  |  | φ200 |  | φ250
寸 法 | Ｄ | [5 empty] | 0.093 |  |  | 0.118 |  |  |  | 0.169 |  |  |  | 0.22 |  | 0.272
| Ｂ | [5 empty] | 0.6 |  |  | 0.6 |  |  |  | 0.65 |  |  |  | 0.7 |  | 0.75
| ｈ１ | [5 empty] | 0.193 |  |  | 0.218 |  |  |  | 0.269 |  |  |  | 0.32 |  | 0.372
| Ｈ | [5 empty] | 1.093 |  |  | 1.118 |  |  |  | 1.169 |  |  |  | 1.22 |  | 1.272
| ｈ | [5 empty] | 1 |  |  | 1 |  |  |  | 1 |  |  |  | 1 |  | 1
| Ａ | [5 empty] | 0.3 |  |  | 0.3 |  |  |  | 0.3 |  |  |  | 0.3 |  | 0.3
(m) | Ｃ | [5 empty] | 0.56 |  |  | 0.56 |  |  |  | 0.56 |  |  |  | 0.56 |  | 0.56
(１ｍ当り)
種 別 |  |  |  | 細 別 |  | 単位 | φ75 |  |  | φ100 |  |  |  | φ150 |  |  |  | φ200 |  | φ250
AS舗装版切断工 |  |  |  | AS t=15cm以下 |  | ｍ | 2 |  |  | 2 |  |  |  | 2 |  |  |  | 2 |  | 2
AS舗装版剥ぎ取り･積込工 |  |  |  | BF0.2m3 |  | ｍ2 | 0.6 |  |  | 0.6 |  |  |  | 0.65 |  |  |  | 0.7 |  | 0.75
AS塊運搬・処分 |  |  |  | BF0.2m3 |  | ｍ3 | 0.03 |  |  | 0.03 |  |  |  | 0.0325 |  |  |  | 0.035 |  | 0.0375
4t
掘削工 |  |  |  | BF0.2m3 |  | ｍ3 | 0.626 |  |  | 0.641 |  |  |  | 0.727 |  |  |  | 0.819 |  | 0.917
砂埋戻工 |  |  |  | BF0.2m3 |  | ｍ3 | 0.109 |  |  | 0.12 |  |  |  | 0.152 |  |  |  | 0.186 |  | 0.221
発生土埋戻工 |  |  |  | BF0.2m3 |  | ｍ3 | 0.336 |  |  | 0.336 |  |  |  | 0.364 |  |  |  | 0.392 |  | 0.42
路盤工 |  |  |  | RC-40～0 |  | ｍ2 | 0.6 |  |  | 0.6 |  |  |  | 0.65 |  |  |  | 0.7 |  | 0.75
残土運搬工 |  |  |  | BF0.2m3 |  | ｍ3 | 0.25 |  |  | 0.268 |  |  |  | 0.323 |  |  |  | 0.383 |  | 0.45
4t
ＡＳ舗装工（人力） |  |  |  | 再生密粒度ｱｽｺﾝ20F |  | ｍ2 | 0.6 |  |  | 0.6 |  |  |  | 0.65 |  |  |  | 0.7 |  | 0.75
t=4cm
Note on I6: 黄色部分に数値を入力すると土工数量が計算される。

## 2.AS(DCIP)
配水管 標準掘削断面図
2 市道ＡＳ舗装（ＤＣＩＰ－Ｋ，ＮＳ）
| DP | = | 1 |  | m
[11 empty] | (掘削) |  | (仮復旧)
0.04
| 路盤圧 | = | 0.3 |  | m |  |  |  |  | ｱｽｺﾝ |  |  |  |  | 再生密粒度ｱｽｺﾝ20F
0.05
路盤厚=Ａ
[8 empty] | DP= ｈ | [5 empty] | 砕石RC40～0
[16 empty] | 埋設標示杭 |  |  |  | Ｈ
DP=0.7mの位置
[16 empty] | 埋設標識シート |  |  | Ｃ
水道管から0.3mの位置
発生土
[18 empty] | 0.1 | h1=D+0.10
保護砂
Ｄ
Ｂ
土 工 数 量 表
配 水 管 管 径 | [6 empty] | φ75 |  |  | φ100 |  |  | φ150 |  |  |  | φ200 |  | φ250 |  | φ300 | φ350
寸 法 | Ｄ | [5 empty] | 0.093 |  |  | 0.118 |  |  | 0.169 |  |  |  | 0.22 |  | 0.272 |  | 0.323 | 0.374
| Ｂ | [5 empty] | 0.6 |  |  | 0.6 |  |  | 0.65 |  |  |  | 0.7 |  | 0.75 |  | 0.8 | 0.85
| ｈ１ | [5 empty] | 0.193 |  |  | 0.218 |  |  | 0.269 |  |  |  | 0.32 |  | 0.372 |  | 0.423 | 0.474
| Ｈ | [5 empty] | 1.093 |  |  | 1.118 |  |  | 1.169 |  |  |  | 1.22 |  | 1.272 |  | 1.323 | 1.374
| ｈ | [5 empty] | 1 |  |  | 1 |  |  | 1 |  |  |  | 1 |  | 1 |  | 1 | 1
| Ａ | [5 empty] | 0.3 |  |  | 0.3 |  |  | 0.3 |  |  |  | 0.3 |  | 0.3 |  | 0.3 | 0.3
(m) | Ｃ | [5 empty] | 0.56 |  |  | 0.56 |  |  | 0.56 |  |  |  | 0.56 |  | 0.56 |  | 0.56 | 0.56
(１ｍ当り)
種 別 |  |  |  | 細 別 |  | 単位 | φ75 |  |  | φ100 |  |  | φ150 |  |  |  | φ200 |  | φ250 |  | φ300 | φ350
AS舗装版切断工 |  |  |  | AS t=15cm以下 |  | ｍ | 2 |  |  | 2 |  |  | 2 |  |  |  | 2 |  | 2 |  | 2 | 2
AS舗装版剥ぎ取り･積込工 |  |  |  | BF0.2m3 |  | ｍ2 | 0.6 |  |  | 0.6 |  |  | 0.65 |  |  |  | 0.7 |  | 0.75 |  | 0.8 | 0.85
AS塊運搬・処分 |  |  |  | BF0.2m3 |  | ｍ3 | 0.03 |  |  | 0.03 |  |  | 0.0325 |  |  |  | 0.035 |  | 0.0375 |  | 0.04 | 0.0425
4t
掘削工 |  |  |  | BF0.2m3 |  | ｍ3 | 0.626 |  |  | 0.641 |  |  | 0.727 |  |  |  | 0.819 |  | 0.917 |  | 1.018 | 1.125
砂埋戻工 |  |  |  | BF0.2m3 |  | ｍ3 | 0.109 |  |  | 0.12 |  |  | 0.152 |  |  |  | 0.186 |  | 0.221 |  | 0.256 | 0.293
発生土埋戻工 |  |  |  | BF0.2m3 |  | ｍ3 | 0.336 |  |  | 0.336 |  |  | 0.364 |  |  |  | 0.392 |  | 0.42 |  | 0.448 | 0.476
路盤工 |  |  |  | RC-40～0 |  | ｍ2 | 0.6 |  |  | 0.6 |  |  | 0.65 |  |  |  | 0.7 |  | 0.75 |  | 0.8 | 0.85
残土運搬工 |  |  |  | BF0.2m3 |  | ｍ3 | 0.253 |  |  | 0.268 |  |  | 0.323 |  |  |  | 0.383 |  | 0.45 |  | 0.52 | 0.596
4t
ＡＳ舗装工（人力） |  |  |  | 再生密粒度ｱｽｺﾝ20F |  | ｍ2 | 0.6 |  |  | 0.6 |  |  | 0.65 |  |  |  | 0.7 |  | 0.75 |  | 0.8 | 0.85
t=4cm
Note on I6: 黄色部分に数値を入力すると土工数量が計算される。

## 3.AS(HI)
配水管 標準掘削断面図
3 市道ＡＳ舗装（ＨＩＶＰ）
| DP | = | 1 |  | m | [5 empty] | (掘削) |  | (仮復旧)
0.04
[10 empty] | ｱｽｺﾝ |  |  |  |  | 再生密粒度ｱｽｺﾝ20F
| 路盤圧 | = | 0.3 |  | m
0.05
路盤厚=Ａ
[8 empty] | DP= ｈ | [5 empty] | 砕石RC40～0
[16 empty] | 埋設標示杭 |  |  |  | Ｈ
DP=0.7mの位置
Ｃ
埋設標識シート
[11 empty] | 発生土 |  |  |  |  | 水道管から0.3mの位置
[18 empty] | 0.2 | h1=D+0.30
保護砂
Ｄ
0.1
Ｂ
土 工 数 量 表
配 水 管 管 径 | [6 empty] | φ20 |  |  | φ25 |  |  | φ30 |  |  |  | φ40 |  | φ50 |  | φ75 | φ100
寸 法 | Ｄ | [5 empty] | 0.026 |  |  | 0.032 |  |  | 0.038 |  |  |  | 0.048 |  | 0.06 |  | 0.089 | 0.114
| Ｂ | [5 empty] | 0.6 |  |  | 0.6 |  |  | 0.6 |  |  |  | 0.6 |  | 0.6 |  | 0.6 | 0.6
| ｈ１ | [5 empty] | 0.326 |  |  | 0.332 |  |  | 0.338 |  |  |  | 0.348 |  | 0.36 |  | 0.389 | 0.414
| Ｈ | [5 empty] | 1.126 |  |  | 1.132 |  |  | 1.138 |  |  |  | 1.148 |  | 1.16 |  | 1.189 | 1.214
| ｈ | [5 empty] | 1 |  |  | 1 |  |  | 1 |  |  |  | 1 |  | 1 |  | 1 | 1
| Ａ | [5 empty] | 0.3 |  |  | 0.3 |  |  | 0.3 |  |  |  | 0.3 |  | 0.3 |  | 0.3 | 0.3
(m) | Ｃ | [5 empty] | 0.46 |  |  | 0.46 |  |  | 0.46 |  |  |  | 0.46 |  | 0.46 |  | 0.46 | 0.46
(１ｍ当り)
種 別 |  |  |  | 細 別 |  | 単位 | φ20 |  |  | φ25 |  |  | φ30 |  |  |  | φ40 |  | φ50 |  | φ75 | φ100
AS舗装版切断工 |  |  |  | AS t=15cm以下 |  | ｍ | 2 |  |  | 2 |  |  | 2 |  |  |  | 2 |  | 2 |  | 2 | 2
AS舗装版剥ぎ取り･積込工 |  |  |  | BF0.2m3 |  | ｍ2 | 0.6 |  |  | 0.6 |  |  | 0.6 |  |  |  | 0.6 |  | 0.6 |  | 0.6 | 0.6
AS塊運搬・処分 |  |  |  | BF0.2m3 |  | ｍ3 | 0.03 |  |  | 0.03 |  |  | 0.03 |  |  |  | 0.03 |  | 0.03 |  | 0.03 | 0.03
4t
掘削工 |  |  |  | BF0.2m3 |  | ｍ3 | 0.646 |  |  | 0.649 |  |  | 0.653 |  |  |  | 0.659 |  | 0.666 |  | 0.683 | 0.698
砂埋戻工 |  |  |  | BF0.2m3 |  | ｍ3 | 0.195 |  |  | 0.198 |  |  | 0.202 |  |  |  | 0.207 |  | 0.213 |  | 0.227 | 0.238
発生土埋戻工 |  |  |  | BF0.2m3 |  | ｍ3 | 0.276 |  |  | 0.276 |  |  | 0.276 |  |  |  | 0.276 |  | 0.276 |  | 0.276 | 0.276
路盤工 |  |  |  | RC-40～0 |  | ｍ2 | 0.6 |  |  | 0.6 |  |  | 0.6 |  |  |  | 0.6 |  | 0.6 |  | 0.6 | 0.6
残土運搬工 |  |  |  | BF0.2m3 |  | ｍ3 | 0.339 |  |  | 0.342 |  |  | 0.346 |  |  |  | 0.352 |  | 0.359 |  | 0.376 | 0.391
4t
ＡＳ舗装工（人力） |  |  |  | 再生密粒度ｱｽｺﾝ20F |  | ｍ2 | 0.6 |  |  | 0.6 |  |  | 0.6 |  |  |  | 0.6 |  | 0.6 |  | 0.6 | 0.6
t=4cm
Note on I6: 黄色部分に数値を入力すると土工数量が計算される。

## 4.AS(PP)
配水管 標準掘削断面図
4 市道ＡＳ舗装（ＰＥＰ）
| DP | = | 1 |  | m | [5 empty] | (掘削) |  | (仮復旧)
0.04
[10 empty] | ｱｽｺﾝ |  |  |  |  | 再生密粒度ｱｽｺﾝ20F
| 路盤圧 | = | 0.3 |  | m
0.05
路盤厚=Ａ
[8 empty] | DP= ｈ | [5 empty] | 砕石RC40～0
[16 empty] | 埋設標示杭 |  |  |  | Ｈ
DP=0.7mの位置
Ｃ
埋設標識シート
[11 empty] | 発生土 |  |  |  |  | 水道管から0.3mの位置
[18 empty] | 0.2 | h1=D+0.30
保護砂
Ｄ
0.1
Ｂ
土 工 数 量 表
配 水 管 管 径 | [6 empty] | φ20 |  |  | φ25 |  |  | φ30 |  |  |  | φ40 |  | φ50
寸 法 | Ｄ | [5 empty] | 0.026 |  |  | 0.032 |  |  | 0.038 |  |  |  | 0.048 |  | 0.06
| Ｂ | [5 empty] | 0.6 |  |  | 0.6 |  |  | 0.6 |  |  |  | 0.6 |  | 0.6
| ｈ１ | [5 empty] | 0.326 |  |  | 0.332 |  |  | 0.338 |  |  |  | 0.348 |  | 0.36
| Ｈ | [5 empty] | 1.126 |  |  | 1.132 |  |  | 1.138 |  |  |  | 1.148 |  | 1.16
| ｈ | [5 empty] | 1 |  |  | 1 |  |  | 1 |  |  |  | 1 |  | 1
| Ａ | [5 empty] | 0.3 |  |  | 0.3 |  |  | 0.3 |  |  |  | 0.3 |  | 0.3
(m) | Ｃ | [5 empty] | 0.46 |  |  | 0.46 |  |  | 0.46 |  |  |  | 0.46 |  | 0.46
(１ｍ当り)
種 別 |  |  |  | 細 別 |  | 単位 | φ20 |  |  | φ25 |  |  | φ30 |  |  |  | φ40 |  | φ50
AS舗装版切断工 |  |  |  | AS t=15cm以下 |  | ｍ | 2 |  |  | 2 |  |  | 2 |  |  |  | 2 |  | 2
AS舗装版剥ぎ取り･積込工 |  |  |  | BF0.2m3 |  | ｍ2 | 0.6 |  |  | 0.6 |  |  | 0.6 |  |  |  | 0.6 |  | 0.6
AS塊運搬・処分 |  |  |  | BF0.2m3 |  | ｍ3 | 0.03 |  |  | 0.03 |  |  | 0.03 |  |  |  | 0.03 |  | 0.03
4t
掘削工 |  |  |  | BF0.2m3 |  | ｍ3 | 0.646 |  |  | 0.649 |  |  | 0.653 |  |  |  | 0.659 |  | 0.666
砂埋戻工 |  |  |  | BF0.2m3 |  | ｍ3 | 0.195 |  |  | 0.198 |  |  | 0.202 |  |  |  | 0.598 |  | 0.213
発生土埋戻工 |  |  |  | BF0.2m3 |  | ｍ3 | 0.276 |  |  | 0.276 |  |  | 0.276 |  |  |  | 0.276 |  | 0.276
路盤工 |  |  |  | RC-40～0 |  | ｍ2 | 0.6 |  |  | 0.6 |  |  | 0.6 |  |  |  | 0.6 |  | 0.6
残土運搬工 |  |  |  | BF0.2m3 |  | ｍ3 | 0.339 |  |  | 0.342 |  |  | 0.346 |  |  |  | 0.352 |  | 0.359
4t
ＡＳ舗装工（人力） |  |  |  | 再生密粒度ｱｽｺﾝ20F |  | ｍ2 | 0.6 |  |  | 0.6 |  |  | 0.6 |  |  |  | 0.6 |  | 0.6
t=4cm
[7 empty] | #REF! |  |  | #REF! |  |  | #REF! |  |  |  | #REF! |  | #REF! |  | #REF! | #REF!
[7 empty] | #REF! |  |  | #REF! |  |  | #REF! |  |  |  | #REF! |  | #REF!
[7 empty] | #REF! |  |  | #REF! |  |  | #REF! |  |  |  | #REF! |  | #REF!
[7 empty] | #REF! |  |  | #REF! |  |  | #REF! |  |  |  | #REF! |  | #REF!
Note on I6: 黄色部分に数値を入力すると土工数量が計算される。

## 5.AS(HPPE)
配水管 標準掘削断面図
5 市道ＡＳ舗装（HPPE）
| DP | = | 1 |  | m
[11 empty] | (掘削) |  | (仮復旧)
0.04
| 路盤圧 | = | 0.3 |  | m |  |  |  |  | ｱｽｺﾝ |  |  |  |  | 再生密粒度ｱｽｺﾝ20F
0.05
路盤厚=Ａ
[8 empty] | DP= ｈ | [5 empty] | 砕石RC40～0
[16 empty] | 埋設標示杭 |  |  |  | Ｈ
DP=0.7mの位置
[16 empty] | 埋設標識シート |  |  | Ｃ
水道管から0.3mの位置
発生土
[18 empty] | 0.1 | h1=D+0.2
保護砂
Ｄ
0.1
Ｂ
土 工 数 量 表
配 水 管 管 径 | [6 empty] | φ50 |  |  | φ75 |  |  | φ100 |  |  |  | φ150 |  | φ200 |  | φ250 | φ300
寸 法 | Ｄ | [5 empty] | 0.063 |  |  | 0.09 |  |  | 0.125 |  |  |  | 0.18 |  | 0.25 |  | 0.315 | 0.355
| Ｂ | [5 empty] | 0.6 |  |  | 0.6 |  |  | 0.6 |  |  |  | 0.6 |  | 0.6 |  | 0.6 | 0.6
| ｈ１ | [5 empty] | 0.263 |  |  | 0.29 |  |  | 0.325 |  |  |  | 0.38 |  | 0.45 |  | 0.515 | 0.555
| Ｈ | [5 empty] | 1.163 |  |  | 1.19 |  |  | 1.225 |  |  |  | 1.28 |  | 1.35 |  | 1.415 | 1.455
| ｈ | [5 empty] | 1 |  |  | 1 |  |  | 1 |  |  |  | 1 |  | 1 |  | 1 | 1
| Ａ | [5 empty] | 0.3 |  |  | 0.3 |  |  | 0.3 |  |  |  | 0.3 |  | 0.3 |  | 0.3 | 0.3
(m) | Ｃ | [5 empty] | 0.56 |  |  | 0.56 |  |  | 0.56 |  |  |  | 0.56 |  | 0.56 |  | 0.56 | 0.56
(１ｍ当り)
種 別 |  |  |  | 細 別 |  | 単位 | φ50 |  |  | φ75 |  |  | φ100 |  |  |  | φ150 |  | φ200 |  | φ250 | φ300
AS舗装版切断工 |  |  |  | AS t=15cm以下 |  | ｍ | 2 |  |  | 2 |  |  | 2 |  |  |  | 2 |  | 2 |  | 2 | 2
AS舗装版剥ぎ取り･積込工 |  |  |  | BF0.2m3 |  | ｍ2 | 0.6 |  |  | 0.6 |  |  | 0.6 |  |  |  | 0.6 |  | 0.6 |  | 0.6 | 0.6
AS塊運搬・処分 |  |  |  | BF0.2m3 |  | ｍ3 | 0.03 |  |  | 0.03 |  |  | 0.03 |  |  |  | 0.03 |  | 0.03 |  | 0.03 | 0.03
4t
掘削工 |  |  |  | BF0.2m3 |  | ｍ3 | 0.668 |  |  | 0.684 |  |  | 0.705 |  |  |  | 0.738 |  | 0.78 |  | 0.819 | 0.843
砂埋戻工 |  |  |  | BF0.2m3 |  | ｍ3 | 0.155 |  |  | 0.168 |  |  | 0.183 |  |  |  | 0.203 |  | 0.221 |  | 0.231 | 0.234
発生土埋戻工 |  |  |  | BF0.2m3 |  | ｍ3 | 0.336 |  |  | 0.336 |  |  | 0.336 |  |  |  | 0.336 |  | 0.336 |  | 0.336 | 0.336
路盤工 |  |  |  | RC-40～0 |  | ｍ2 | 0.6 |  |  | 0.6 |  |  | 0.6 |  |  |  | 0.6 |  | 0.6 |  | 0.6 | 0.6
残土運搬工 |  |  |  | BF0.2m3 |  | ｍ3 | 0.29 |  |  | 0.311 |  |  | 0.332 |  |  |  | 0.365 |  | 0.407 |  | 0.446 | 0.47
4t
ＡＳ舗装工（人力） |  |  |  | 再生密粒度ｱｽｺﾝ20F |  | ｍ2 | 0.6 |  |  | 0.6 |  |  | 0.6 |  |  |  | 0.6 |  | 0.6 |  | 0.6 | 0.6
t=4cm
Note on I6: 黄色部分に数値を入力すると土工数量が計算される。

## 6.Gr(DCIP-GX)
配水管 標準掘削断面図
6 市道砂利道（ＤＣＩＰ－ＧＸ）
| DP | = | 1 |  | m
| 路盤圧 | = | 0.3 |  | m
路盤厚=A
[8 empty] | DP= ｈ |  | 砕石RC40～0
[14 empty] | 埋設標示杭 |  |  |  | Ｈ
DP=0.7mの位置
[14 empty] | 埋設標識シート |  |  | Ｃ
水道管から0.3mの位置
発生土
[16 empty] | 0.1 | h1=D+0.10
保護砂
Ｄ
Ｂ
土 工 数 量 表
配 水 管 管 径 | [6 empty] | φ75 |  | φ100 |  |  |  | φ150 |  | φ200 |  | φ250
寸 法 | Ｄ | [5 empty] | 0.093 |  | 0.118 |  |  |  | 0.169 |  | 0.22 |  | 0.272
| Ｂ | [5 empty] | 0.6 |  | 0.6 |  |  |  | 0.65 |  | 0.7 |  | 0.75
| ｈ１ | [5 empty] | 0.193 |  | 0.218 |  |  |  | 0.269 |  | 0.32 |  | 0.372
| Ｈ | [5 empty] | 1.093 |  | 1.118 |  |  |  | 1.169 |  | 1.22 |  | 1.272
| ｈ | [5 empty] | 1 |  | 1 |  |  |  | 1 |  | 1 |  | 1
| Ａ | [5 empty] | 0.3 |  | 0.3 |  |  |  | 0.3 |  | 0.3 |  | 0.3
(m) | Ｃ | [5 empty] | 0.56 |  | 0.56 |  |  |  | 0.56 |  | 0.56 |  | 0.56
(１ｍ当り)
種 別 |  |  |  | 細 別 |  | 単位 | φ75 |  | φ100 |  |  |  | φ150 |  | φ200 |  | φ250
掘削工 |  |  |  | BF0.2m3 |  | ｍ3 | 0.656 |  | 0.671 |  |  |  | 0.76 |  | 0.854 |  | 0.954
砂埋戻工 |  |  |  | BF0.2m3 |  | ｍ3 | 0.109 |  | 0.12 |  |  |  | 0.152 |  | 0.186 |  | 0.221
発生土埋戻工 |  |  |  | BF0.2m3 |  | ｍ3 | 0.336 |  | 0.336 |  |  |  | 0.364 |  | 0.392 |  | 0.42
路盤工 |  |  |  | RC-40～0 |  | ｍ2 | 0.6 |  | 0.6 |  |  |  | 0.65 |  | 0.7 |  | 0.75
残土運搬工 |  |  |  | BF0.2m3 |  | ｍ3 | 0.283 |  | 0.298 |  |  |  | 0.356 |  | 0.418 |  | 0.487
4t
Note on I6: 黄色部分に数値を入力すると土工数量が計算される。

## 7.Gr(DCIP)
配水管 標準掘削断面図
7 市道砂利道（ＤＣＩＰ－Ｋ，ＮＳ）
| DP | = | 1 |  | m
| 路盤圧 | = | 0.3 |  | m
路盤厚=A
[8 empty] | DP= ｈ |  | 砕石RC40～0
[14 empty] | 埋設標示杭 |  |  |  | Ｈ
DP=0.7mの位置
[14 empty] | 埋設標識シート |  |  | Ｃ
水道管から0.3mの位置
発生土
[16 empty] | 0.1 | h1=D+0.10
保護砂
Ｄ
Ｂ
土 工 数 量 表
配 水 管 管 径 | [6 empty] | φ75 |  | φ100 |  |  |  | φ100 |  | φ150 |  | φ200 |  | φ250 | φ300
寸 法 | Ｄ | [5 empty] | 0.093 |  | 0.118 |  |  |  | 0.169 |  | 0.22 |  | 0.272 |  | 0.323 | 0.374
| Ｂ | [5 empty] | 0.6 |  | 0.6 |  |  |  | 0.65 |  | 0.7 |  | 0.75 |  | 0.8 | 0.85
| ｈ１ | [5 empty] | 0.193 |  | 0.218 |  |  |  | 0.269 |  | 0.32 |  | 0.372 |  | 0.423 | 0.474
| Ｈ | [5 empty] | 1.093 |  | 1.118 |  |  |  | 1.169 |  | 1.22 |  | 1.272 |  | 1.323 | 1.374
| ｈ | [5 empty] | 1 |  | 1 |  |  |  | 1 |  | 1 |  | 1 |  | 1 | 1
| Ａ | [5 empty] | 0.3 |  | 0.3 |  |  |  | 0.3 |  | 0.3 |  | 0.3 |  | 0.3 | 0.3
(m) | Ｃ | [5 empty] | 0.56 |  | 0.56 |  |  |  | 0.56 |  | 0.56 |  | 0.56 |  | 0.56 | 0.56
(１ｍ当り)
種 別 |  |  |  | 細 別 |  | 単位 | φ75 |  | φ100 |  |  |  | φ100 |  | φ150 |  | φ200 |  | φ250 | φ300
掘削工 |  |  |  | BF0.2m3 |  | ｍ3 | 0.656 |  | 0.671 |  |  |  | 0.76 |  | 0.854 |  | 0.954 |  | 1.058 | 1.168
砂埋戻工 |  |  |  | BF0.2m3 |  | ｍ3 | 0.109 |  | 0.12 |  |  |  | 0.152 |  | 0.186 |  | 0.221 |  | 0.256 | 0.293
発生土埋戻工 |  |  |  | BF0.2m3 |  | ｍ3 | 0.336 |  | 0.336 |  |  |  | 0.364 |  | 0.392 |  | 0.42 |  | 0.448 | 0.476
路盤工 |  |  |  | RC-40～0 |  | ｍ2 | 0.6 |  | 0.6 |  |  |  | 0.65 |  | 0.7 |  | 0.75 |  | 0.8 | 0.85
残土運搬工 |  |  |  | BF0.2m3 |  | ｍ3 | 0.283 |  | 0.298 |  |  |  | 0.356 |  | 0.418 |  | 0.487 |  | 0.56 | 0.639
4t
Note on I6: 黄色部分に数値を入力すると土工数量が計算される。

## 8.Gr(HI)
配水管 標準掘削断面図
8 市道砂利道（ＨＩＶＰ）
| DP | = | 1 |  | m
| 路盤圧 | = | 0.3 |  | m
路盤厚=A
[8 empty] | DP= ｈ |  | 砕石RC40～0
[13 empty] | 埋設標示杭 |  |  |  | Ｈ
DP=0.7mの位置
Ｃ
埋設標識シート
水道管から0.3mの位置
[15 empty] | 0.2 | h1=D+0.30
保護砂
Ｄ
0.1
Ｂ
土 工 数 量 表
配 水 管 管 径 | [6 empty] | φ20 |  | φ25 |  |  | φ30 |  | φ40 |  | φ50 |  | φ75 | φ100
寸 法 | Ｄ | [5 empty] | 0.026 |  | 0.032 |  |  | 0.038 |  | 0.048 |  | 0.06 |  | 0.089 | 0.114
| Ｂ | [5 empty] | 0.6 |  | 0.6 |  |  | 0.6 |  | 0.6 |  | 0.6 |  | 0.6 | 0.6
| ｈ１ | [5 empty] | 0.326 |  | 0.332 |  |  | 0.338 |  | 0.348 |  | 0.36 |  | 0.389 | 0.414
| Ｈ | [5 empty] | 1.126 |  | 1.132 |  |  | 1.138 |  | 1.148 |  | 1.16 |  | 1.189 | 1.214
| ｈ | [5 empty] | 1 |  | 1 |  |  | 1 |  | 1 |  | 1 |  | 1 | 1
| Ａ | [5 empty] | 0.3 |  | 0.3 |  |  | 0.3 |  | 0.3 |  | 0.3 |  | 0.3 | 0.3
(m) | Ｃ | [5 empty] | 0.5 |  | 0.5 |  |  | 0.5 |  | 0.5 |  | 0.5 |  | 0.5 | 0.5
(１ｍ当り)
種 別 |  |  |  | 細 別 |  | 単位 | φ20 |  | φ25 |  |  | φ30 |  | φ40 |  | φ50 |  | φ75 | φ100
掘削工 |  |  |  | BF0.2m3 |  | ｍ3 | 0.676 |  | 0.679 |  |  | 0.683 |  | 0.689 |  | 0.696 |  | 0.713 | 0.728
砂埋戻工 |  |  |  | BF0.2m3 |  | ｍ3 | 0.195 |  | 0.198 |  |  | 0.202 |  | 0.207 |  | 0.213 |  | 0.227 | 0.238
発生土埋戻工 |  |  |  | BF0.2m3 |  | ｍ3 | 0.3 |  | 0.3 |  |  | 0.3 |  | 0.3 |  | 0.3 |  | 0.3 | 0.3
路盤工 |  |  |  | RC-40～0 |  | ｍ2 | 0.6 |  | 0.6 |  |  | 0.6 |  | 0.6 |  | 0.6 |  | 0.6 | 0.6
残土運搬工 |  |  |  | BF0.2m3 |  | ｍ3 | 0.343 |  | 0.346 |  |  | 0.35 |  | 0.356 |  | 0.363 |  | 0.38 | 0.395
4t
[7 empty] | #REF! |  | #REF! |  |  | #REF! |  | #REF! |  | #REF! |  | #REF!
[7 empty] | #REF! |  | #REF! |  |  | #REF! |  | #REF! |  | #REF! |  | #REF!
Note on I6: 黄色部分に数値を入力すると土工数量が計算される。
発生土

## 9.Gr(PP)
配水管 標準掘削断面図
9 市道砂利道（ＰＥＰ）
| DP | = | 1 |  | m
| 路盤圧 | = | 0.3 |  | m
路盤厚=A
[8 empty] | DP= ｈ |  | 砕石RC40～0
[13 empty] | 埋設標示杭 |  |  |  | Ｈ
DP=0.7mの位置
Ｃ
埋設標識シート
水道管から0.3mの位置
[15 empty] | 0.2 | h1=D+0.30
保護砂
Ｄ
0.1
Ｂ
土 工 数 量 表
配 水 管 管 径 | [6 empty] | φ20 |  | φ25 |  |  | φ30 |  | φ40 |  | φ50
寸 法 | Ｄ | [5 empty] | 0.027 |  | 0.034 |  |  | 0.042 |  | 0.048 |  | 0.06
| Ｂ | [5 empty] | 0.6 |  | 0.6 |  |  | 0.6 |  | 0.6 |  | 0.6
| ｈ１ | [5 empty] | 0.327 |  | 0.334 |  |  | 0.342 |  | 0.348 |  | 0.36
| Ｈ | [5 empty] | 1.127 |  | 1.134 |  |  | 1.142 |  | 1.148 |  | 1.16
| ｈ | [5 empty] | 1 |  | 1 |  |  | 1 |  | 1 |  | 1
| Ａ | [5 empty] | 0.3 |  | 0.3 |  |  | 0.3 |  | 0.3 |  | 0.3
(m) | Ｃ | [5 empty] | 0.5 |  | 0.5 |  |  | 0.5 |  | 0.5 |  | 0.5
(１ｍ当り)
種 別 |  |  |  | 細 別 |  | 単位 | φ20 |  | φ25 |  |  | φ30 |  | φ40 |  | φ50
掘削工 |  |  |  | BF0.2m3 |  | ｍ3 | 0.676 |  | 0.68 |  |  | 0.685 |  | 0.689 |  | 0.696
砂埋戻工 |  |  |  | BF0.2m3 |  | ｍ3 | 0.196 |  | 0.199 |  |  | 0.204 |  | 0.207 |  | 0.213
発生土埋戻工 |  |  |  | BF0.2m3 |  | ｍ3 | 0.3 |  | 0.3 |  |  | 0.3 |  | 0.3 |  | 0.3
路盤工 |  |  |  | RC-40～0 |  | ｍ2 | 0.6 |  | 0.6 |  |  | 0.6 |  | 0.6 |  | 0.6
残土運搬工 |  |  |  | BF0.2m3 |  | ｍ3 | 0.343 |  | 0.347 |  |  | 0.352 |  | 0.356 |  | 0.363
4t
[7 empty] | #REF! |  | #REF! |  |  | #REF! |  | #REF! |  | #REF!
[7 empty] | #REF! |  | #REF! |  |  | #REF! |  | #REF! |  | #REF!
Note on I6: 黄色部分に数値を入力すると土工数量が計算される。
発生土

## 10.Gr(HPPE)
配水管 標準掘削断面図
10 市道砂利道（HPPE）
| DP | = | 1 |  | m
| 路盤圧 | = | 0.3 |  | m
路盤厚=A
[8 empty] | DP= ｈ |  | 砕石RC40～0
[13 empty] | 埋設標示杭 |  |  |  | Ｈ
DP=0.7mの位置
Ｃ
埋設標識シート
水道管から0.3mの位置
[15 empty] | 0.1 | h1=D+0.20
保護砂
Ｄ
0.1
Ｂ
土 工 数 量 表
配 水 管 管 径 | [6 empty] | φ50 |  | φ75 |  |  | φ100 |  | φ150 |  | φ200 |  | φ250 | φ300
寸 法 | Ｄ | [5 empty] | 0.063 |  | 0.09 |  |  | 0.125 |  | 0.18 |  | 0.25 |  | 0.315 | 0.355
| Ｂ | [5 empty] | 0.6 |  | 0.6 |  |  | 0.6 |  | 0.6 |  | 0.6 |  | 0.6 | 0.6
| ｈ１ | [5 empty] | 0.263 |  | 0.29 |  |  | 0.325 |  | 0.38 |  | 0.45 |  | 0.515 | 0.555
| Ｈ | [5 empty] | 1.163 |  | 1.19 |  |  | 1.225 |  | 1.28 |  | 1.35 |  | 1.415 | 1.455
| ｈ | [5 empty] | 1 |  | 1 |  |  | 1 |  | 1 |  | 1 |  | 1 | 1
| Ａ | [5 empty] | 0.3 |  | 0.3 |  |  | 0.3 |  | 0.3 |  | 0.3 |  | 0.3 | 0.3
(m) | Ｃ | [5 empty] | 0.6 |  | 0.6 |  |  | 0.6 |  | 0.6 |  | 0.6 |  | 0.6 | 0.6
(１ｍ当り)
種 別 |  |  |  | 細 別 |  | 単位 | φ50 |  | φ75 |  |  | φ100 |  | φ150 |  | φ200 |  | φ250 | φ300
掘削工 |  |  |  | BF0.2m3 |  | ｍ3 | 0.698 |  | 0.714 |  |  | 0.735 |  | 0.768 |  | 0.81 |  | 0.849 | 0.873
砂埋戻工 |  |  |  | BF0.2m3 |  | ｍ3 | 0.155 |  | 0.168 |  |  | 0.183 |  | 0.203 |  | 0.221 |  | 0.231 | 0.234
発生土埋戻工 |  |  |  | BF0.2m3 |  | ｍ3 | 0.36 |  | 0.36 |  |  | 0.36 |  | 0.36 |  | 0.36 |  | 0.36 | 0.36
路盤工 |  |  |  | RC-40～0 |  | ｍ2 | 0.6 |  | 0.6 |  |  | 0.6 |  | 0.6 |  | 0.6 |  | 0.6 | 0.6
残土運搬工 |  |  |  | BF0.2m3 |  | ｍ3 | 0.298 |  | 0.314 |  |  | 0.335 |  | 0.368 |  | 0.41 |  | 0.449 | 0.473
4t
[7 empty] | #REF! |  | #REF! |  |  | #REF! |  | #REF! |  | #REF!
[7 empty] | #REF! |  | #REF! |  |  | #REF! |  | #REF! |  | #REF!
Note on I6: 黄色部分に数値を入力すると土工数量が計算される。
発生土

## 11.Co(DCIP-GX)
配水管 標準掘削断面図
11 市道Co舗装（ＤＣＩＰ-ＧＸ）
Ｂ
| DP | = | 1 |  | m
[11 empty] | (掘削) |  | (復旧)
| 路盤圧 | = | 0.3 |  | m | [9 empty] | 18-8-40-BB
[18 empty] | 0.1 | 0.15
溶接金網
路盤厚=A
DP= ｈ
砕石RC40～0
[16 empty] | 埋設標示杭 |  |  |  | Ｈ
DP=0.7mの位置
[16 empty] | 埋設標識シート |  |  | Ｃ
水道管から0.3mの位置
発生土
[18 empty] | 0.1 | h1=D+0.10
保護砂
Ｄ
Ｂ
土 工 数 量 表
配 水 管 管 径 | [6 empty] | φ75 |  |  | φ100 |  |  | φ150 |  |  |  | φ200 |  | φ250
寸 法 | Ｄ | [5 empty] | 0.093 |  |  | 0.118 |  |  | 0.169 |  |  |  | 0.22 |  | 0.272
| Ｂ | [5 empty] | 0.6 |  |  | 0.6 |  |  | 0.65 |  |  |  | 0.7 |  | 0.75
| ｈ１ | [5 empty] | 0.193 |  |  | 0.218 |  |  | 0.269 |  |  |  | 0.32 |  | 0.372
| Ｈ | [5 empty] | 1.093 |  |  | 1.118 |  |  | 1.169 |  |  |  | 1.22 |  | 1.272
| ｈ | [5 empty] | 1 |  |  | 1 |  |  | 1 |  |  |  | 1 |  | 1
| Ａ | [5 empty] | 0.3 |  |  | 0.3 |  |  | 0.3 |  |  |  | 0.3 |  | 0.3
(m) | Ｃ | [5 empty] | 0.45 |  |  | 0.45 |  |  | 0.45 |  |  |  | 0.45 |  | 0.45
(１ｍ当り)
種 別 |  |  |  | 細 別 |  | 単位 | φ75 |  |  | φ100 |  |  | φ150 |  |  |  | φ200 |  | φ250
Co舗装版切断工 |  |  |  | Co t=20cm以下 |  | ｍ | 2 |  |  | 2 |  |  | 2 |  |  |  | 2 |  | 2
Co塊運搬・処分 |  |  |  | BF0.2m3 |  | ｍ3 | 0.09 |  |  | 0.09 |  |  | 0.00975 |  |  |  | 0.105 |  | 0.1125
4t
掘削工 |  |  |  | BF0.2m3 |  | ｍ3 | 0.566 |  |  | 0.581 |  |  | 0.662 |  |  |  | 0.749 |  | 0.842
砂埋戻工 |  |  |  | BF0.2m3 |  | ｍ3 | 0.109 |  |  | 0.12 |  |  | 0.152 |  |  |  | 0.186 |  | 0.221
発生土埋戻工 |  |  |  | BF0.2m3 |  | ｍ3 | 0.27 |  |  | 0.27 |  |  | 0.293 |  |  |  | 0.315 |  | 0.338
路盤工 |  |  |  | RC-40～0 |  | ｍ2 | 0.6 |  |  | 0.6 |  |  | 0.65 |  |  |  | 0.7 |  | 0.75
残土運搬工 |  |  |  | BF0.2m3 |  | ｍ3 | 0.266 |  |  | 0.281 |  |  | 0.336 |  |  |  | 0.399 |  | 0.466
L=5km
ＣＯ舗装工 |  |  |  | 18-8-40BB |  | ｍ2 | 0.6 |  |  | 0.6 |  |  | 0.65 |  |  |  | 0.7 |  | 0.75
t=15cm
溶接金網 | [5 empty] | ｍ2 | 0.6 |  |  | 0.6 |  |  | 0.65 |  |  |  | 0.7 |  | 0.75
[7 empty] | #REF! |  |  | #REF! |  |  | #REF! |  |  |  | #REF! |  | #REF!
[7 empty] | #REF! |  |  | #REF! |  |  | #REF! |  |  |  | #REF! |  | #REF!
[7 empty] | #REF! |  |  | #REF! |  |  | #REF! |  |  |  | #REF! |  | #REF!
Note on I6: 黄色部分に数値を入力すると土工数量が計算される。

## 12.Co(DCIP)
配水管 標準掘削断面図
12 市道Co舗装（ＤＣＩＰ－Ｋ，ＮＳ）
Ｂ
| DP | = | 1 |  | m
[11 empty] | (掘削) |  | (復旧)
| 路盤圧 | = | 0.3 |  | m | [9 empty] | 18-8-40-BB
[18 empty] | 0.1 | 0.15
溶接金網
路盤厚=A
DP= ｈ
砕石RC40～0
[16 empty] | 埋設標示杭 |  |  |  | Ｈ
DP=0.7mの位置
[16 empty] | 埋設標識シート |  |  | Ｃ
水道管から0.3mの位置
発生土
[18 empty] | 0.1 | h1=D+0.10
保護砂
Ｄ
Ｂ
土 工 数 量 表
配 水 管 管 径 | [6 empty] | φ75 |  |  | φ100 |  |  | φ150 |  |  |  | φ200 |  | φ250 |  | φ300 | φ350
寸 法 | Ｄ | [5 empty] | 0.093 |  |  | 0.118 |  |  | 0.169 |  |  |  | 0.22 |  | 0.272 |  | 0.323 | 0.374
| Ｂ | [5 empty] | 0.6 |  |  | 0.6 |  |  | 0.65 |  |  |  | 0.7 |  | 0.75 |  | 0.8 | 0.85
| ｈ１ | [5 empty] | 0.193 |  |  | 0.218 |  |  | 0.269 |  |  |  | 0.32 |  | 0.372 |  | 0.423 | 0.474
| Ｈ | [5 empty] | 1.093 |  |  | 1.118 |  |  | 1.169 |  |  |  | 1.22 |  | 1.272 |  | 1.323 | 1.374
| ｈ | [5 empty] | 1 |  |  | 1 |  |  | 1 |  |  |  | 1 |  | 1 |  | 1 | 1
| Ａ | [5 empty] | 0.3 |  |  | 0.3 |  |  | 0.3 |  |  |  | 0.3 |  | 0.3 |  | 0.3 | 0.3
(m) | Ｃ | [5 empty] | 0.45 |  |  | 0.45 |  |  | 0.45 |  |  |  | 0.45 |  | 0.45 |  | 0.45 | 0.45
(１ｍ当り)
種 別 |  |  |  | 細 別 |  | 単位 | φ75 |  |  | φ100 |  |  | φ150 |  |  |  | φ200 |  | φ250 |  | φ300 | φ350
Co舗装版切断工 |  |  |  | Co t=20cm以下 |  | ｍ | 2 |  |  | 2 |  |  | 2 |  |  |  | 2 |  | 2 |  | 2 | 2
Co塊運搬・処分 |  |  |  | BF0.2m3 |  | ｍ3 | 0.09 |  |  | 0.09 |  |  | 0.00975 |  |  |  | 0.105 |  | 0.1125 |  | 0.12 | 0.1275
4t
掘削工 |  |  |  | BF0.2m3 |  | ｍ3 | 0.566 |  |  | 0.581 |  |  | 0.662 |  |  |  | 0.749 |  | 0.842 |  | 0.938 | 1.04
砂埋戻工 |  |  |  | BF0.2m3 |  | ｍ3 | 0.109 |  |  | 0.12 |  |  | 0.152 |  |  |  | 0.186 |  | 0.221 |  | 0.256 | 0.293
発生土埋戻工 |  |  |  | BF0.2m3 |  | ｍ3 | 0.27 |  |  | 0.27 |  |  | 0.293 |  |  |  | 0.315 |  | 0.338 |  | 0.36 | 0.383
路盤工 |  |  |  | RC-40～0 |  | ｍ2 | 0.6 |  |  | 0.6 |  |  | 0.65 |  |  |  | 0.7 |  | 0.75 |  | 0.8 | 0.85
残土運搬工 |  |  |  | BF0.2m3 |  | ｍ3 | 0.266 |  |  | 0.281 |  |  | 0.336 |  |  |  | 0.399 |  | 0.466 |  | 0.538 | 0.614
4t
ＣＯ舗装工 |  |  |  | 18-8-40BB |  | ｍ2 | 0.6 |  |  | 0.6 |  |  | 0.65 |  |  |  | 0.7 |  | 0.75 |  | 0.8 | 0.85
t=15cm
溶接金網 | [5 empty] | ｍ2 | 0.6 |  |  | 0.6 |  |  | 0.65 |  |  |  | 0.7 |  | 0.75 |  | 0.8 | 0.85
[7 empty] | #REF! |  |  | #REF! |  |  | #REF! |  |  |  | #REF! |  | #REF! |  | #REF! | #REF!
[7 empty] | #REF! |  |  | #REF! |  |  | #REF! |  |  |  | #REF! |  | #REF! |  | #REF! | #REF!
[7 empty] | #REF! |  |  | #REF! |  |  | #REF! |  |  |  | #REF! |  | #REF! |  | #REF! | #REF!
Note on I6: 黄色部分に数値を入力すると土工数量が計算される。

## 13.Co(HI)
配水管 標準掘削断面図
13 市道Ｃｏ舗装（ＨＩＶＰ）
| DP | = | 1 |  | m | [5 empty] | (掘削) |  | (復旧)
18-8-40-BB
| 路盤圧 | = | 0.3 |  | m
[18 empty] | 0.1 | 0.15
溶接金網
路盤厚=A
[8 empty] | DP= ｈ | [5 empty] | 砕石RC40～0
[16 empty] | 埋設標示杭 |  |  |  | Ｈ
DP=0.7mの位置
Ｃ
埋設標識シート
水道管から0.3mの位置
[18 empty] | 0.2 | h1=D+0.30
保護砂
Ｄ
0.1
Ｂ
土 工 数 量 表
配 水 管 管 径 | [6 empty] | φ20 |  |  | φ25 |  |  | φ30 |  |  |  | φ40 |  | φ50 |  | φ75 | φ100
寸 法 | Ｄ | [5 empty] | 0.026 |  |  | 0.032 |  |  | 0.038 |  |  |  | 0.048 |  | 0.06 |  | 0.089 | 0.114
| Ｂ | [5 empty] | 0.6 |  |  | 0.6 |  |  | 0.6 |  |  |  | 0.6 |  | 0.6 |  | 0.6 | 0.6
| ｈ１ | [5 empty] | 0.326 |  |  | 0.332 |  |  | 0.338 |  |  |  | 0.348 |  | 0.36 |  | 0.389 | 0.414
| Ｈ | [5 empty] | 1.126 |  |  | 1.132 |  |  | 1.138 |  |  |  | 1.148 |  | 1.16 |  | 1.189 | 1.214
| ｈ | [5 empty] | 1 |  |  | 1 |  |  | 1 |  |  |  | 1 |  | 1 |  | 1 | 1
| Ａ | [5 empty] | 0.3 |  |  | 0.3 |  |  | 0.3 |  |  |  | 0.3 |  | 0.3 |  | 0.3 | 0.3
(m) | Ｃ | [5 empty] | 0.35 |  |  | 0.35 |  |  | 0.35 |  |  |  | 0.35 |  | 0.35 |  | 0.35 | 0.35
(１ｍ当り)
種 別 |  |  |  | 細 別 |  | 単位 | φ20 |  |  | φ25 |  |  | φ30 |  |  |  | φ40 |  | φ50 |  | φ75 | φ100
Co舗装版切断工 |  |  |  | Co t=20cm以下 |  | ｍ | 2 |  |  | 2 |  |  | 2 |  |  |  | 2 |  | 2 |  | 2 | 2
Co塊運搬・処分 |  |  |  | BF0.2m3 |  | ｍ3 | 0.09 |  |  | 0.09 |  |  | 0.09 |  |  |  | 0.09 |  | 0.09 |  | 0.09 | 0.09
4t
掘削工 |  |  |  | BF0.2m3 |  | ｍ3 | 0.586 |  |  | 0.589 |  |  | 0.593 |  |  |  | 0.599 |  | 0.606 |  | 0.623 | 0.638
砂埋戻工 |  |  |  | BF0.2m3 |  | ｍ3 | 0.195 |  |  | 0.198 |  |  | 0.202 |  |  |  | 0.207 |  | 0.213 |  | 0.227 | 0.238
発生土埋戻工 |  |  |  | BF0.2m3 |  | ｍ3 | 0.21 |  |  | 0.21 |  |  | 0.21 |  |  |  | 0.21 |  | 0.21 |  | 0.21 | 0.21
路盤工 |  |  |  | RC-40～0 |  | ｍ2 | 0.6 |  |  | 0.6 |  |  | 0.6 |  |  |  | 0.6 |  | 0.6 |  | 0.6 | 0.6
残土運搬工 |  |  |  | BF0.2m3 |  | ｍ3 | 0.353 |  |  | 0.356 |  |  | 0.36 |  |  |  | 0.366 |  | 0.373 |  | 0.39 | 0.405
4t
Ｃｏ舗装工 |  |  |  | 18-8-40BB |  | ｍ2 | 0.6 |  |  | 0.6 |  |  | 0.6 |  |  |  | 0.6 |  | 0.6 |  | 0.6 | 0.6
t=15cm
溶接金網 | [5 empty] | ｍ2 | 0.6 |  |  | 0.6 |  |  | 0.6 |  |  |  | 0.6 |  | 0.6 |  | 0.6 | 0.6
[7 empty] | #REF! |  |  | #REF! |  |  | #REF! |  |  |  | #REF! |  | #REF! |  | #REF!
[7 empty] | #REF! |  |  | #REF! |  |  | #REF! |  |  |  | #REF! |  | #REF! |  | #REF!
[7 empty] | #REF! |  |  | #REF! |  |  | #REF! |  |  |  | #REF! |  | #REF! |  | #REF!
Note on I6: 黄色部分に数値を入力すると土工数量が計算される。
発生土

## 14.Co(PP)
配水管 標準掘削断面図
14 市道Ｃｏ舗装（ＰＥＰ）
| DP | = | 1 |  | m | [5 empty] | (掘削) |  | (復旧)
18-8-40-BB
| 路盤圧 | = | 0.3 |  | m
[18 empty] | 0.1 | 0.15
溶接金網
路盤厚=A
[8 empty] | DP= ｈ | [5 empty] | 砕石RC40～0
[16 empty] | 埋設標示杭 |  |  |  | Ｈ
DP=0.7mの位置
Ｃ
埋設標識シート
水道管から0.3mの位置
[18 empty] | 0.2 | h1=D+0.30
保護砂
Ｄ
0.1
Ｂ
土 工 数 量 表
配 水 管 管 径 | [6 empty] | φ20 |  |  | φ25 |  |  | φ30 |  |  |  | φ40 |  | φ50
寸 法 | Ｄ | [5 empty] | 0.027 |  |  | 0.034 |  |  | 0.042 |  |  |  | 0.048 |  | 0.06
| Ｂ | [5 empty] | 0.6 |  |  | 0.6 |  |  | 0.6 |  |  |  | 0.6 |  | 0.6
| ｈ１ | [5 empty] | 0.327 |  |  | 0.334 |  |  | 0.342 |  |  |  | 0.348 |  | 0.36
| Ｈ | [5 empty] | 1.127 |  |  | 1.134 |  |  | 1.142 |  |  |  | 1.148 |  | 1.16
| ｈ | [5 empty] | 1 |  |  | 1 |  |  | 1 |  |  |  | 1 |  | 1
| Ａ | [5 empty] | 0.3 |  |  | 0.3 |  |  | 0.3 |  |  |  | 0.3 |  | 0.3
(m) | Ｃ | [5 empty] | 0.35 |  |  | 0.35 |  |  | 0.35 |  |  |  | 0.35 |  | 0.35
(１ｍ当り)
種 別 |  |  |  | 細 別 |  | 単位 | φ20 |  |  | φ25 |  |  | φ30 |  |  |  | φ40 |  | φ50
Co舗装版切断工 |  |  |  | Co t=20cm以下 |  | ｍ | 2 |  |  | 2 |  |  | 2 |  |  |  | 2 |  | 2
Co塊運搬・処分 |  |  |  | BF0.2m3 |  | ｍ3 | 0.09 |  |  | 0.09 |  |  | 0.09 |  |  |  | 0.09 |  | 0.09
4t
掘削工 |  |  |  | BF0.2m3 |  | ｍ3 | 0.586 |  |  | 0.59 |  |  | 0.595 |  |  |  | 0.599 |  | 0.606
砂埋戻工 |  |  |  | BF0.2m3 |  | ｍ3 | 0.196 |  |  | 0.199 |  |  | 0.204 |  |  |  | 0.207 |  | 0.213
発生土埋戻工 |  |  |  | BF0.2m3 |  | ｍ3 | 0.21 |  |  | 0.21 |  |  | 0.21 |  |  |  | 0.21 |  | 0.21
路盤工 |  |  |  | RC-40～0 |  | ｍ2 | 0.6 |  |  | 0.6 |  |  | 0.6 |  |  |  | 0.6 |  | 0.6
残土運搬工 |  |  |  | BF0.2m3 |  | ｍ3 | 0.353 |  |  | 0.357 |  |  | 0.362 |  |  |  | 0.366 |  | 0.373
4t
Ｃｏ舗装工 |  |  |  | 18-8-40BB |  | ｍ2 | 0.6 |  |  | 0.6 |  |  | 0.6 |  |  |  | 0.6 |  | 0.6
t=15cm
溶接金網 | [5 empty] | ｍ2 | 0.6 |  |  | 0.6 |  |  | 0.6 |  |  |  | 0.6 |  | 0.6
[7 empty] | #REF! |  |  | #REF! |  |  | #REF! |  |  |  | #REF! |  | #REF!
[7 empty] | #REF! |  |  | #REF! |  |  | #REF! |  |  |  | #REF! |  | #REF!
[7 empty] | #REF! |  |  | #REF! |  |  | #REF! |  |  |  | #REF! |  | #REF!
Note on I6: 黄色部分に数値を入力すると土工数量が計算される。
発生土

## 15.Co(HPPE)
配水管 標準掘削断面図
15 市道Ｃｏ舗装（HPPE）
| DP | = | 1 |  | m | [5 empty] | (掘削) |  | (復旧)
18-8-40-BB
| 路盤圧 | = | 0.3 |  | m
[18 empty] | 0.1 | 0.15
溶接金網
路盤厚=A
[8 empty] | DP= ｈ | [5 empty] | 砕石RC40～0
[16 empty] | 埋設標示杭 |  |  |  | Ｈ
DP=0.7mの位置
Ｃ
埋設標識シート
水道管から0.3mの位置
[18 empty] | 0.1 | h1=D+0.20
保護砂
Ｄ
0.1
Ｂ
土 工 数 量 表
配 水 管 管 径 | [6 empty] | φ50 |  |  | φ75 |  |  | φ100 |  |  |  | φ150 |  | φ200 |  | φ250 | φ300
寸 法 | Ｄ | [5 empty] | 0.063 |  |  | 0.09 |  |  | 0.125 |  |  |  | 0.18 |  | 0.25 |  | 0.315 | 0.355
| Ｂ | [5 empty] | 0.6 |  |  | 0.6 |  |  | 0.6 |  |  |  | 0.6 |  | 0.6 |  | 0.6 | 0.6
| ｈ１ | [5 empty] | 0.263 |  |  | 0.29 |  |  | 0.325 |  |  |  | 0.38 |  | 0.45 |  | 0.515 | 0.555
| Ｈ | [5 empty] | 1.163 |  |  | 1.19 |  |  | 1.225 |  |  |  | 1.28 |  | 1.35 |  | 1.415 | 1.455
| ｈ | [5 empty] | 1 |  |  | 1 |  |  | 1 |  |  |  | 1 |  | 1 |  | 1 | 1
| Ａ | [5 empty] | 0.3 |  |  | 0.3 |  |  | 0.3 |  |  |  | 0.3 |  | 0.3 |  | 0.3 | 0.3
(m) | Ｃ | [5 empty] | 0.45 |  |  | 0.45 |  |  | 0.45 |  |  |  | 0.45 |  | 0.45 |  | 0.45 | 0.45
(１ｍ当り)
種 別 |  |  |  | 細 別 |  | 単位 | φ50 |  |  | φ75 |  |  | φ100 |  |  |  | φ150 |  | φ200 |  | φ250 | φ300
Co舗装版切断工 |  |  |  | Co t=20cm以下 |  | ｍ | 2 |  |  | 2 |  |  | 2 |  |  |  | 2 |  | 2 |  | 2 | 2
Co塊運搬・処分 |  |  |  | BF0.2m3 |  | ｍ3 | 0.09 |  |  | 0.09 |  |  | 0.09 |  |  |  | 0.09 |  | 0.09 |  | 0.09 | 0.09
4t
掘削工 |  |  |  | BF0.2m3 |  | ｍ3 | 0.608 |  |  | 0.624 |  |  | 0.645 |  |  |  | 0.678 |  | 0.72 |  | 0.759 | 0.783
砂埋戻工 |  |  |  | BF0.2m3 |  | ｍ3 | 0.155 |  |  | 0.168 |  |  | 0.183 |  |  |  | 0.203 |  | 0.221 |  | 0.231 | 0.234
発生土埋戻工 |  |  |  | BF0.2m3 |  | ｍ3 | 0.27 |  |  | 0.27 |  |  | 0.27 |  |  |  | 0.27 |  | 0.27 |  | 0.27 | 0.27
路盤工 |  |  |  | RC-40～0 |  | ｍ2 | 0.6 |  |  | 0.6 |  |  | 0.6 |  |  |  | 0.6 |  | 0.6 |  | 0.6 | 0.6
残土運搬工 |  |  |  | BF0.2m3 |  | ｍ3 | 0.308 |  |  | 0.324 |  |  | 0.345 |  |  |  | 0.378 |  | 0.42 |  | 0.459 | 0.483
4t
Ｃｏ舗装工 |  |  |  | 18-8-40BB |  | ｍ2 | 0.6 |  |  | 0.6 |  |  | 0.6 |  |  |  | 0.6 |  | 0.6 |  | 0.6 | 0.6
t=15cm
溶接金網 | [5 empty] | ｍ2 | 0.6 |  |  | 0.6 |  |  | 0.6 |  |  |  | 0.6 |  | 0.6 |  | 0.6 | 0.6
[7 empty] | #REF! |  |  | #REF! |  |  | #REF! |  |  |  | #REF! |  | #REF!
[7 empty] | #REF! |  |  | #REF! |  |  | #REF! |  |  |  | #REF! |  | #REF!
[7 empty] | #REF! |  |  | #REF! |  |  | #REF! |  |  |  | #REF! |  | #REF!
Note on I6: 黄色部分に数値を入力すると土工数量が計算される。
発生土

## 16.同時(DＣIPｋ、NS、GX)
配水管 標準掘削断面図
16 下水同時埋設（DCIP-K、NS、GX）
下水掘削幅
Ａ
[5 empty] | 0.1 |  |  | Ｄ | 0.1
[13 empty] | 0.1 |  | h1=D+0.10
[6 empty] | 保護砂 |  |  |  |  | 1:1
Ｄ
Ｂ
土 工 数 量 表
配 水 管 管 径 |  |  |  | φ75 |  |  | φ100 |  |  | φ150 |  | φ200 |  | φ250 |  | φ300 | φ350
寸 | Ｄ |  |  | 0.093 |  |  | 0.118 |  |  | 0.169 |  | 0.22 |  | 0.272 |  | 0.323 | 0.374
法 | Ａ |  |  | 0.293 |  |  | 0.318 |  |  | 0.369 |  | 0.42 |  | 0.472 |  | 0.523 | 0.574
| Ｂ |  |  | 0.486 |  |  | 0.536 |  |  | 0.638 |  | 0.74 |  | 0.844 |  | 0.946 | 1.048
(m) | ｈ１ |  |  | 0.193 |  |  | 0.218 |  |  | 0.269 |  | 0.32 |  | 0.372 |  | 0.423 | 0.474
(１ｍ当り)
種 別 |  | 細 別 | 単位 | φ75 |  |  | φ100 |  |  | φ150 |  | φ200 |  | φ250 |  | φ300 | φ350
砂埋戻工 |  | BF0.2m3 | ｍ3 | 0.068 |  |  | 0.082 |  |  | 0.113 |  | 0.148 |  | 0.187 |  | 0.229 | 0.275

## 17.同時(HI)
配水管 標準掘削断面図
17 下水同時埋設（ＨＩＶＰ）
下水掘削幅
Ａ
[6 empty] | 0.1 | Ｄ | 0.1
[13 empty] | 0.2 | h1=D+0.30
[6 empty] | 保護砂 |  |  |  |  | 1:1
Ｄ
0.1
Ｂ
土 工 数 量 表
配 水 管 管 径 |  |  |  | φ20 | φ25 |  |  |  | φ30 |  |  | φ40 | φ50 |  | φ75 | φ100
寸 | Ｄ |  |  | 0.026 | 0.032 |  |  |  | 0.038 |  |  | 0.048 | 0.06 |  | 0.089 | 0.114
法 | Ａ |  |  | 0.226 | 0.232 |  |  |  | 0.238 |  |  | 0.248 | 0.26 |  | 0.289 | 0.314
| Ｂ |  |  | 0.552 | 0.564 |  |  |  | 0.576 |  |  | 0.596 | 0.62 |  | 0.678 | 0.728
(m) | ｈ１ |  |  | 0.326 | 0.332 |  |  |  | 0.338 |  |  | 0.348 | 0.36 |  | 0.389 | 0.414
(１ｍ当り)
種 別 |  | 細 別 | 単位 | φ20 | φ25 |  |  |  | φ30 |  |  | φ40 | φ50 |  | φ75 | φ100
砂埋戻工 |  | BF0.2m3 | ｍ3 | 0.126 | 0.131 |  |  |  | 0.136 |  |  | 0.145 | 0.156 |  | 0.182 | 0.205

## 18.同時(PP)
配水管 標準掘削断面図
18 下水同時埋設（ＰＥＰ）
下水掘削幅
Ａ
[5 empty] | 0.1 |  | Ｄ | 0.1
[12 empty] | 0.2 |  | h1=D+0.30
[6 empty] | 保護砂 |  |  |  | 1:1
Ｄ
0.1
Ｂ
土 工 数 量 表
配 水 管 管 径 |  |  |  | φ20 |  |  | φ25 |  |  | φ30 | φ40 |  | φ50
寸 | Ｄ |  |  | 0.027 |  |  | 0.034 |  |  | 0.042 | 0.048 |  | 0.06
法 | Ａ |  |  | 0.227 |  |  | 0.234 |  |  | 0.242 | 0.248 |  | 0.26
| Ｂ |  |  | 0.554 |  |  | 0.568 |  |  | 0.584 | 0.596 |  | 0.62
(m) | ｈ１ |  |  | 0.327 |  |  | 0.334 |  |  | 0.342 | 0.348 |  | 0.36
(１ｍ当り)
種 別 |  | 細 別 | 単位 | φ20 |  |  | φ25 |  |  | φ30 | φ40 |  | φ50
砂埋戻工 |  | BF0.2m3 | ｍ3 | 0.127 |  |  | 0.133 |  |  | 0.14 | 0.145 |  | 0.156

## 19.同時(HPPE)
配水管 標準掘削断面図
19 下水同時埋設（HPPE）
下水掘削幅
Ａ
[5 empty] | 0.1 | Ｄ | 0.1
[11 empty] | 0.1 |  | h1=D+0.20
[5 empty] | 保護砂 |  |  |  | 1:1
Ｄ
0.1
Ｂ
土 工 数 量 表
配 水 管 管 径 |  |  |  | φ50 |  | φ75 |  |  | φ100 | φ150 |  | φ200 |  | φ250 | φ300
寸 | Ｄ |  |  | 0.063 |  | 0.09 |  |  | 0.125 | 0.18 |  | 0.25 |  | 0.315 | 0.355
法 | Ａ |  |  | 0.263 |  | 0.29 |  |  | 0.325 | 0.38 |  | 0.45 |  | 0.515 | 0.555
| Ｂ |  |  | 0.526 |  | 0.58 |  |  | 0.65 | 0.76 |  | 0.9 |  | 1.03 | 1.11
(m) | ｈ１ |  |  | 0.263 |  | 0.29 |  |  | 0.325 | 0.38 |  | 0.45 |  | 0.515 | 0.555
[12 empty] | (１ｍ当り) |  | (１ｍ当り) | (１ｍ当り)
種 別 |  | 細 別 | 単位 | φ50 |  | φ75 |  |  | φ100 | φ150 |  | φ200 |  | φ250 | φ300
砂埋戻工 |  | BF0.2m3 | ｍ3 | 0.101 |  | 0.12 |  |  | 0.146 | 0.191 |  | 0.255 |  | 0.32 | 0.363

## 20.県A(DCIP-GX）
配水管 標準掘削断面図
20 県道 Ａ交通 ＡＳ舗装（ＤＣＩＰ－ＧＸ)
| DP |  | = | 1.2 |  |  | m
影響幅
(管理者との協議による)
[10 empty] | (掘 削) |  |  | (仮復旧) | [9 empty] | (本復旧)
[8 empty] | 0.05 | [10 empty] | 0.05 | [9 empty] | 0.05
[9 empty] | ｱｽｺﾝ |  |  |  |  | 粗粒度ｱｽｺﾝ20 | [10 empty] | 再生密粒度ｱｽｺﾝ20F
0.7
[13 empty] | 上層路盤 | [5 empty] | 0.15 |  |  |  |  | 上層路盤 |  |  |  |  | 0.15
[13 empty] | 粒調砕石40 | [10 empty] | 粒調砕石40
[19 empty] | Ａ | [9 empty] | Ａ
[6 empty] | DP. = h | [6 empty] | 砕石RC40～0 | [10 empty] | 砕石RC40～0
[16 empty] | 埋設表示杭 |  |  |  | Ｈ | [9 empty] | Ｈ
0.30
埋設標識シート
[18 empty] | 0.1 | h1=D+0.10 | [8 empty] | 0.1 | h1=D+0.10
保護砂
[18 empty] | Ｄ | [9 empty] | Ｄ
[12 empty] | Ｂ | [9 empty] | Ｂ
土 工 数 量 表
配 水 管 管 径 | [11 empty] | φ75 |  |  | φ100 |  | φ150 |  |  |  | φ200 |  |  | φ250
寸法 |  | Ｄ | [9 empty] | 0.093 |  |  | 0.118 |  | 0.169 |  |  |  | 0.22 |  |  | 0.272
|  | Ｂ | [9 empty] | 0.6 |  |  | 0.6 |  | 0.65 |  |  |  | 0.7 |  |  | 0.75
|  | ｈ１ | [9 empty] | 0.193 |  |  | 0.218 |  | 0.269 |  |  |  | 0.32 |  |  | 0.372
|  | Ｈ | [9 empty] | 1.293 |  |  | 1.318 |  | 1.369 |  |  |  | 1.42 |  |  | 1.472
|  | ｈ | [9 empty] | 1.2 |  |  | 1.2 |  | 1.2 |  |  |  | 1.2 |  |  | 1.2
(m) |  | Ａ | [9 empty] | 0.9 |  |  | 0.9 |  | 0.9 |  |  |  | 0.9 |  |  | 0.9
(１ｍ当り)
種 別 |  |  |  |  | 細 別 |  |  |  | 単位 |  |  | φ75 |  |  | φ100 |  | φ150 |  |  |  | φ200 |  |  | φ250
AS舗装版切断工 |  |  |  |  | AS t=15cm以下 |  |  |  | ｍ |  |  | 2 |  |  | 2 |  | 2 |  |  |  | 2 |  |  | 2
AS舗装版剥ぎ取り･積込工 |  |  |  |  | BF0.2m3 |  |  |  | ｍ2 |  |  | 0.6 |  |  | 0.6 |  | 0.65 |  |  |  | 0.7 |  |  | 0.75
AS塊運搬・処分 |  |  |  |  | BF0.2m3 |  |  |  | ｍ3 |  |  | 0.03 |  |  | 0.03 |  | 0.0325 |  |  |  | 0.035 |  |  | 0.0375
4t
掘削工 |  |  |  |  | BF0.2m3 |  |  |  | ｍ3 |  |  | 0.746 |  |  | 0.761 |  | 0.857 |  |  |  | 0.959 |  |  | 1.067
砂埋戻工 |  |  |  |  | BF0.2m3 |  |  |  | ｍ3 |  |  | 0.109 |  |  | 0.12 |  | 0.152 |  |  |  | 0.186 |  |  | 0.221
下層路盤工 |  |  |  |  | RC-40～0 |  |  |  | ｍ2 |  |  | 0.6 |  |  | 0.6 |  | 0.65 |  |  |  | 0.7 |  |  | 0.75
残土運搬工 |  |  |  |  | BF0.2m3 |  |  |  | ｍ3 |  |  | 0.746 |  |  | 0.761 |  | 0.857 |  |  |  | 0.959 |  |  | 1.067
4t
上層路盤工 |  |  |  |  | M-40 |  |  |  | ｍ2 |  |  | 0.6 |  |  | 0.6 |  | 0.65 |  |  |  | 0.7 |  |  | 0.75
t=15cm
ＡＳ舗装工（人力） |  |  |  |  | 粗粒度ｱｽｺﾝ20 |  |  |  | ｍ2 |  |  | 0.6 |  |  | 0.6 |  | 0.65 |  |  |  | 0.7 |  |  | 0.75
t=5cm
Note on H4: 黄色部分に数値を入力すると土工数量が計算される。

## 21.県A(DCIP)
配水管 標準掘削断面図
21 県道 Ａ交通 ＡＳ舗装（ＤＣＩＰ－Ｋ，ＮＳ）
| DP |  | = | 1.2 |  |  | m
影響幅
(管理者との協議による)
[10 empty] | (掘 削) |  |  | (仮復旧) | [9 empty] | (本復旧)
[8 empty] | 0.05 | [10 empty] | 0.05 | [9 empty] | 0.05
[9 empty] | ｱｽｺﾝ |  |  |  |  | 粗粒度ｱｽｺﾝ20 | [10 empty] | 再生密粒度ｱｽｺﾝ20F
0.7
[13 empty] | 上層路盤 | [5 empty] | 0.15 |  |  |  |  | 上層路盤 |  |  |  |  | 0.15
[13 empty] | 粒調砕石40 | [10 empty] | 粒調砕石40
[19 empty] | Ａ | [9 empty] | Ａ
[6 empty] | DP. = h | [6 empty] | 砕石RC40～0 | [10 empty] | 砕石RC40～0
[16 empty] | 埋設表示杭 |  |  |  | Ｈ | [9 empty] | Ｈ
0.30
埋設標識シート
[18 empty] | 0.1 | h1=D+0.10 | [8 empty] | 0.1 | h1=D+0.10
保護砂
[18 empty] | Ｄ | [9 empty] | Ｄ
[12 empty] | Ｂ | [9 empty] | Ｂ
土 工 数 量 表
配 水 管 管 径 | [11 empty] | φ75 |  |  | φ100 |  | φ150 |  |  |  | φ200 |  |  | φ250 |  |  |  | φ300 |  |  | φ350
寸法 |  | Ｄ | [9 empty] | 0.093 |  |  | 0.118 |  | 0.169 |  |  |  | 0.22 |  |  | 0.272 |  |  |  | 0.323 |  |  | 0.374
|  | Ｂ | [9 empty] | 0.6 |  |  | 0.6 |  | 0.65 |  |  |  | 0.7 |  |  | 0.75 |  |  |  | 0.8 |  |  | 0.85
|  | ｈ１ | [9 empty] | 0.193 |  |  | 0.218 |  | 0.269 |  |  |  | 0.32 |  |  | 0.372 |  |  |  | 0.423 |  |  | 0.474
|  | Ｈ | [9 empty] | 1.293 |  |  | 1.318 |  | 1.369 |  |  |  | 1.42 |  |  | 1.472 |  |  |  | 1.523 |  |  | 1.574
|  | ｈ | [9 empty] | 1.2 |  |  | 1.2 |  | 1.2 |  |  |  | 1.2 |  |  | 1.2 |  |  |  | 1.2 |  |  | 1.2
(m) |  | Ａ | [9 empty] | 0.9 |  |  | 0.9 |  | 0.9 |  |  |  | 0.9 |  |  | 0.9 |  |  |  | 0.9 |  |  | 0.9
(１ｍ当り)
種 別 |  |  |  |  | 細 別 |  |  |  | 単位 |  |  | φ75 |  |  | φ100 |  | φ150 |  |  |  | φ200 |  |  | φ250 |  |  |  | φ300 |  |  | φ350
AS舗装版切断工 |  |  |  |  | AS t=15cm以下 |  |  |  | ｍ |  |  | 2 |  |  | 2 |  | 2 |  |  |  | 2 |  |  | 2 |  |  |  | 2 |  |  | 2
AS舗装版剥ぎ取り･積込工 |  |  |  |  | BF0.2m3 |  |  |  | ｍ2 |  |  | 0.6 |  |  | 0.6 |  | 0.65 |  |  |  | 0.7 |  |  | 0.75 |  |  |  | 0.8 |  |  | 0.85
AS塊運搬・処分 |  |  |  |  | BF0.2m3 |  |  |  | ｍ3 |  |  | 0.03 |  |  | 0.03 |  | 0.0325 |  |  |  | 0.035 |  |  | 0.0375 |  |  |  | 0.04 |  |  | 0.0425
4t
掘削工 |  |  |  |  | BF0.2m3 |  |  |  | ｍ3 |  |  | 0.746 |  |  | 0.761 |  | 0.857 |  |  |  | 0.959 |  |  | 1.067 |  |  |  | 1.178 |  |  | 1.295
砂埋戻工 |  |  |  |  | BF0.2m3 |  |  |  | ｍ3 |  |  | 0.109 |  |  | 0.12 |  | 0.152 |  |  |  | 0.186 |  |  | 0.221 |  |  |  | 0.256 |  |  | 0.293
下層路盤工 |  |  |  |  | RC-40～0 |  |  |  | ｍ2 |  |  | 0.6 |  |  | 0.6 |  | 0.65 |  |  |  | 0.7 |  |  | 0.75 |  |  |  | 0.8 |  |  | 0.85
残土運搬工 |  |  |  |  | BF0.2m3 |  |  |  | ｍ3 |  |  | 0.746 |  |  | 0.761 |  | 0.857 |  |  |  | 0.959 |  |  | 1.067 |  |  |  | 1.178 |  |  | 1.295
4t
上層路盤工 |  |  |  |  | M-40 |  |  |  | ｍ2 |  |  | 0.6 |  |  | 0.6 |  | 0.65 |  |  |  | 0.7 |  |  | 0.75 |  |  |  | 0.8 |  |  | 0.85
t=15cm
ＡＳ舗装工（人力） |  |  |  |  | 粗粒度ｱｽｺﾝ20 |  |  |  | ｍ2 |  |  | 0.6 |  |  | 0.6 |  | 0.65 |  |  |  | 0.7 |  |  | 0.75 |  |  |  | 0.8 |  |  | 0.85
t=5cm
Note on H4: 黄色部分に数値を入力すると土工数量が計算される。

## 22.県A(ＨＩ)
配水管 標準掘削断面図
22 県道 Ａ交通 ＡＳ舗装（ＨＩＶＰ)
| DP |  | = | 1.2 |  |  | m
影響幅
(管理者との協議による)
[10 empty] | (掘 削) |  | (仮復旧) | [9 empty] | (本復旧)
[8 empty] | 0.05 | [9 empty] | 0.05 | [9 empty] | 0.05
[9 empty] | ｱｽｺﾝ |  |  |  | 粗粒度ｱｽｺﾝ20 | [10 empty] | 再生密粒度ｱｽｺﾝ20F
0.7
[12 empty] | 上層路盤 | [5 empty] | 0.15 |  |  |  |  | 上層路盤 |  |  |  |  | 0.15
[12 empty] | 粒調砕石40 | [10 empty] | 粒調砕石40
[18 empty] | Ａ | [9 empty] | Ａ
[6 empty] | DP. ＝ ｈ | [5 empty] | 砕石RC40～0 | [10 empty] | 砕石RC40～0
[15 empty] | 埋設表示杭 |  |  |  | Ｈ | [9 empty] | Ｈ
埋設標識シート
0.30
[17 empty] | 0.2 | h1=D+0.30 | [8 empty] | 0.2 | h1=D+0.30
保護砂
[17 empty] | Ｄ | [9 empty] | Ｄ
[17 empty] | 0.1 | [9 empty] | 0.1
[11 empty] | Ｂ | [9 empty] | Ｂ
土 工 数 量 表
配 水 管 管 径 | [10 empty] | φ20 |  |  | φ25 |  | φ30 |  |  |  | φ40 |  |  | φ50 |  |  |  | φ75 |  |  | φ100
寸法 |  | Ｄ | [8 empty] | 0.026 |  |  | 0.032 |  | 0.038 |  |  |  | 0.048 |  |  | 0.06 |  |  |  | 0.089 |  |  | 0.114
|  | Ｂ | [8 empty] | 0.6 |  |  | 0.6 |  | 0.6 |  |  |  | 0.6 |  |  | 0.6 |  |  |  | 0.6 |  |  | 0.6
|  | ｈ１ | [8 empty] | 0.326 |  |  | 0.332 |  | 0.338 |  |  |  | 0.348 |  |  | 0.36 |  |  |  | 0.389 |  |  | 0.414
|  | Ｈ | [8 empty] | 1.326 |  |  | 1.332 |  | 1.338 |  |  |  | 1.348 |  |  | 1.36 |  |  |  | 1.389 |  |  | 1.414
|  | ｈ | [8 empty] | 1.2 |  |  | 1.2 |  | 1.2 |  |  |  | 1.2 |  |  | 1.2 |  |  |  | 1.2 |  |  | 1.2
(m) |  | Ａ | [8 empty] | 0.8 |  |  | 0.8 |  | 0.8 |  |  |  | 0.8 |  |  | 0.8 |  |  |  | 0.8 |  |  | 0.8
(１ｍ当り)
種 別 |  |  |  |  | 細 別 |  |  |  | 単位 |  | φ20 |  |  | φ25 |  | φ30 |  |  |  | φ40 |  |  | φ50 |  |  |  | φ75 |  |  | φ100
AS舗装版切断工 |  |  |  |  | AS t=15cm以下 |  |  |  | ｍ |  | 2 |  |  | 2 |  | 2 |  |  |  | 2 |  |  | 2 |  |  |  | 2 |  |  | 2
AS舗装版剥ぎ取り･積込工 |  |  |  |  | BF0.2m3 |  |  |  | ｍ2 |  | 0.6 |  |  | 0.6 |  | 0.6 |  |  |  | 0.6 |  |  | 0.6 |  |  |  | 0.6 |  |  | 0.6
AS塊運搬・処分 |  |  |  |  | BF0.2m3 |  |  |  | ｍ3 |  | 0.03 |  |  | 0.03 |  | 0.03 |  |  |  | 0.03 |  |  | 0.03 |  |  |  | 0.03 |  |  | 0.03
4t
掘削工 |  |  |  |  | BF0.2m3 |  |  |  | ｍ3 |  | 0.766 |  |  | 0.769 |  | 0.773 |  |  |  | 0.779 |  |  | 0.786 |  |  |  | 0.803 |  |  | 0.818
砂埋戻工 |  |  |  |  | BF0.2m3 |  |  |  | ｍ3 |  | 0.195 |  |  | 0.198 |  | 0.202 |  |  |  | 0.207 |  |  | 0.213 |  |  |  | 0.227 |  |  | 0.238
下層路盤工 |  |  |  |  | RC-40～0 |  |  |  | ｍ2 |  | 0.6 |  |  | 0.6 |  | 0.6 |  |  |  | 0.6 |  |  | 0.6 |  |  |  | 0.6 |  |  | 0.6
残土運搬工 |  |  |  |  | BF0.2m3 |  |  |  | ｍ3 |  | 0.766 |  |  | 0.769 |  | 0.773 |  |  |  | 0.779 |  |  | 0.786 |  |  |  | 0.803 |  |  | 0.818
4t
上層路盤工 |  |  |  |  | M-40 |  |  |  | ｍ2 |  | 0.6 |  |  | 0.6 |  | 0.6 |  |  |  | 0.6 |  |  | 0.6 |  |  |  | 0.6 |  |  | 0.6
t=15cm
ＡＳ舗装工（人力） |  |  |  |  | 粗粒度ｱｽｺﾝ20 |  |  |  | ｍ2 |  | 0.6 |  |  | 0.6 |  | 0.6 |  |  |  | 0.6 |  |  | 0.6 |  |  |  | 0.6 |  |  | 0.6
t=5cm
Note on H4: 黄色部分に数値を入力すると土工数量が計算される。
ｃ

## 23.県A(PEP)
配水管 標準掘削断面図
23 県道 Ａ交通 ＡＳ舗装（ＰＥＰ)
| DP |  | = | 1.2 |  |  | m
影響幅
(管理者との協議による)
[10 empty] | (掘 削) |  |  | (仮復旧) | [9 empty] | (本復旧)
[8 empty] | 0.05 | [10 empty] | 0.05 | [9 empty] | 0.05
[9 empty] | ｱｽｺﾝ |  |  |  |  | 粗粒度ｱｽｺﾝ20 | [10 empty] | 再生密粒度ｱｽｺﾝ20F
0.7
[13 empty] | 上層路盤 | [5 empty] | 0.15 |  |  |  |  | 上層路盤 |  |  |  |  | 0.15
[13 empty] | 粒調砕石40 | [10 empty] | 粒調砕石40
[19 empty] | 0.8 | [9 empty] | 0.8
[6 empty] | DP. ＝ ｈ | [6 empty] | 砕石RC40～0 | [10 empty] | 砕石RC40～0
[16 empty] | 埋設表示杭 |  |  |  | Ｈ | [9 empty] | Ｈ
埋設標識シート
0.30
[18 empty] | 0.2 | h1=D+0.30 | [8 empty] | 0.2 | h1=D+0.30
保護砂
[18 empty] | Ｄ | [9 empty] | Ｄ
[18 empty] | 0.1 | [9 empty] | 0.1
[12 empty] | Ｂ | [9 empty] | Ｂ
土 工 数 量 表
配 水 管 管 径 | [11 empty] | φ20 |  |  | φ25 |  | φ30 |  |  |  | φ40 |  |  | φ50
寸法 |  | Ｄ | [9 empty] | 0.027 |  |  | 0.034 |  | 0.042 |  |  |  | 0.048 |  |  | 0.06
|  | Ｂ | [9 empty] | 0.6 |  |  | 0.6 |  | 0.6 |  |  |  | 0.6 |  |  | 0.6
|  | ｈ１ | [9 empty] | 0.327 |  |  | 0.334 |  | 0.342 |  |  |  | 0.348 |  |  | 0.36
|  | Ｈ | [9 empty] | 1.327 |  |  | 1.334 |  | 1.342 |  |  |  | 1.348 |  |  | 1.36
|  | ｈ | [9 empty] | 1.2 |  |  | 1.2 |  | 1.2 |  |  |  | 1.2 |  |  | 1.2
(m) |  | Ａ | [9 empty] | 0.8 |  |  | 0.8 |  | 0.8 |  |  |  | 0.8 |  |  | 0.8
(１ｍ当り)
種 別 |  |  |  |  | 細 別 |  |  |  | 単位 |  |  | φ20 |  |  | φ25 |  | φ30 |  |  |  | φ40 |  |  | φ50
AS舗装版切断工 |  |  |  |  | AS t=15cm以下 |  |  |  | ｍ |  |  | 2 |  |  | 2 |  | 2 |  |  |  | 2 |  |  | 2
AS舗装版剥ぎ取り･積込工 |  |  |  |  | BF0.2m3 |  |  |  | ｍ2 |  |  | 0.6 |  |  | 0.6 |  | 0.6 |  |  |  | 0.6 |  |  | 0.6
AS塊運搬・処分 |  |  |  |  | BF0.2m3 |  |  |  | ｍ3 |  |  | 0.03 |  |  | 0.03 |  | 0.03 |  |  |  | 0.03 |  |  | 0.03
4t
掘削工 |  |  |  |  | BF0.2m3 |  |  |  | ｍ3 |  |  | 0.766 |  |  | 0.77 |  | 0.775 |  |  |  | 0.779 |  |  | 0.786
砂埋戻工 |  |  |  |  | BF0.2m3 |  |  |  | ｍ3 |  |  | 0.196 |  |  | 0.199 |  | 0.204 |  |  |  | 0.207 |  |  | 0.213
下層路盤工 |  |  |  |  | RC-40～0 |  |  |  | ｍ2 |  |  | 0.6 |  |  | 0.6 |  | 0.6 |  |  |  | 0.6 |  |  | 0.6
残土運搬工 |  |  |  |  | BF0.2m3 |  |  |  | ｍ3 |  |  | 0.766 |  |  | 0.77 |  | 0.775 |  |  |  | 0.779 |  |  | 0.786
4t
上層路盤工 |  |  |  |  | M-40 |  |  |  | ｍ2 |  |  | 0.6 |  |  | 0.6 |  | 0.6 |  |  |  | 0.6 |  |  | 0.6
t=15cm
ＡＳ舗装工（人力） |  |  |  |  | 粗粒度ｱｽｺﾝ20 |  |  |  | ｍ2 |  |  | 0.6 |  |  | 0.6 |  | 0.6 |  |  |  | 0.6 |  |  | 0.6
t=5cm
Note on H4: 黄色部分に数値を入力すると土工数量が計算される。

## 24.県A(HPPE)
配水管 標準掘削断面図
24 県道 Ａ交通 ＡＳ舗装（HPPE)
| DP |  | = | 1.2 |  |  | m
影響幅
(管理者との協議による)
[10 empty] | (掘 削) |  | (仮復旧) | [9 empty] | (本復旧)
[8 empty] | 0.05 | [9 empty] | 0.05 | [9 empty] | 0.05
[9 empty] | ｱｽｺﾝ |  |  |  | 粗粒度ｱｽｺﾝ20 | [10 empty] | 再生密粒度ｱｽｺﾝ20F
0.7
[12 empty] | 上層路盤 | [5 empty] | 0.15 |  |  |  |  | 上層路盤 |  |  |  |  | 0.15
[12 empty] | 粒調砕石40 | [10 empty] | 粒調砕石40
[18 empty] | 0.9 | [9 empty] | 0.9
[6 empty] | DP. ＝ ｈ | [5 empty] | 砕石RC40～0 | [10 empty] | 砕石RC40～0
[15 empty] | 埋設表示杭 |  |  |  | Ｈ | [9 empty] | Ｈ
埋設標識シート
0.30
[17 empty] | 0.1 | h1=D+0.20 | [8 empty] | 0.1 | h1=D+0.20
保護砂
[17 empty] | Ｄ | [9 empty] | Ｄ
[17 empty] | 0.1 | [9 empty] | 0.1
[11 empty] | Ｂ | [9 empty] | Ｂ
土 工 数 量 表
配 水 管 管 径 | [10 empty] | φ50 |  |  | φ75 |  | φ100 |  |  |  | φ150 |  |  | φ200 |  |  |  | φ250 |  |  | φ300
寸法 |  | Ｄ | [8 empty] | 0.063 |  |  | 0.09 |  | 0.125 |  |  |  | 0.18 |  |  | 0.25 |  |  |  | 0.315 |  |  | 0.355
|  | Ｂ | [8 empty] | 0.6 |  |  | 0.6 |  | 0.6 |  |  |  | 0.6 |  |  | 0.6 |  |  |  | 0.6 |  |  | 0.6
|  | ｈ１ | [8 empty] | 0.263 |  |  | 0.29 |  | 0.325 |  |  |  | 0.38 |  |  | 0.45 |  |  |  | 0.515 |  |  | 0.555
|  | Ｈ | [8 empty] | 1.363 |  |  | 1.39 |  | 1.425 |  |  |  | 1.48 |  |  | 1.55 |  |  |  | 1.615 |  |  | 1.655
|  | ｈ | [8 empty] | 1.2 |  |  | 1.2 |  | 1.2 |  |  |  | 1.2 |  |  | 1.2 |  |  |  | 1.2 |  |  | 1.2
(m) |  | Ａ | [8 empty] | 0.9 |  |  | 0.9 |  | 0.9 |  |  |  | 0.9 |  |  | 0.9 |  |  |  | 0.9 |  |  | 0.9
(１ｍ当り)
種 別 |  |  |  |  | 細 別 |  |  |  | 単位 |  | φ50 |  |  | φ75 |  | φ100 |  |  |  | φ150 |  |  | φ200 |  |  |  | φ250 |  |  | φ300
AS舗装版切断工 |  |  |  |  | AS t=15cm以下 |  |  |  | ｍ |  | 2 |  |  | 2 |  | 2 |  |  |  | 2 |  |  | 2 |  |  |  | 2 |  |  | 2
AS舗装版剥ぎ取り･積込工 |  |  |  |  | BF0.2m3 |  |  |  | ｍ2 |  | 0.6 |  |  | 0.6 |  | 0.6 |  |  |  | 0.6 |  |  | 0.6 |  |  |  | 0.6 |  |  | 0.6
AS塊運搬・処分 |  |  |  |  | BF0.2m3 |  |  |  | ｍ3 |  | 0.03 |  |  | 0.03 |  | 0.03 |  |  |  | 0.03 |  |  | 0.03 |  |  |  | 0.03 |  |  | 0.03
4t
掘削工 |  |  |  |  | BF0.2m3 |  |  |  | ｍ3 |  | 0.788 |  |  | 0.804 |  | 0.825 |  |  |  | 0.858 |  |  | 0.9 |  |  |  | 0.939 |  |  | 0.963
砂埋戻工 |  |  |  |  | BF0.2m3 |  |  |  | ｍ3 |  | 0.155 |  |  | 0.168 |  | 0.183 |  |  |  | 0.203 |  |  | 0.221 |  |  |  | 0.231 |  |  | 0.234
下層路盤工 |  |  |  |  | RC-40～0 |  |  |  | ｍ2 |  | 0.6 |  |  | 0.6 |  | 0.6 |  |  |  | 0.6 |  |  | 0.6 |  |  |  | 0.6 |  |  | 0.6
残土運搬工 |  |  |  |  | BF0.2m3 |  |  |  | ｍ3 |  | 0.788 |  |  | 0.804 |  | 0.825 |  |  |  | 0.858 |  |  | 0.9 |  |  |  | 0.939 |  |  | 0.963
4t
上層路盤工 |  |  |  |  | M-40 |  |  |  | ｍ2 |  | 0.6 |  |  | 0.6 |  | 0.6 |  |  |  | 0.6 |  |  | 0.6 |  |  |  | 0.6 |  |  | 0.6
t=15cm
ＡＳ舗装工（人力） |  |  |  |  | 粗粒度ｱｽｺﾝ20 |  |  |  | ｍ2 |  | 0.6 |  |  | 0.6 |  | 0.6 |  |  |  | 0.6 |  |  | 0.6 |  |  |  | 0.6 |  |  | 0.6
t=5cm
Note on H4: 黄色部分に数値を入力すると土工数量が計算される。

## 25.県B(DCIP-GX)
配水管 標準掘削断面図
25 県道 Ｂ交通 ＡＳ舗装（ＤＣＩＰ－ＧＸ)
| DP |  | = | 1.2 |  |  | m
影響幅
(管理者との協議による)
[10 empty] | (掘 削) |  | (仮復旧) | [9 empty] | (本復旧)
[8 empty] | 0.1 | [9 empty] | 0.05 | [5 empty] | 再生密粒度ｱｽｺﾝ20F |  |  |  | 0.05
[9 empty] | ｱｽｺﾝ |  |  |  | 粗粒度ｱｽｺﾝ20 | [10 empty] | 粗粒度ｱｽｺﾝ20
[7 empty] | 0.7 | [21 empty] | 0.05
[12 empty] | 上層路盤 | [5 empty] | 0.2
[12 empty] | 粒調砕石40 | [10 empty] | 上層路盤 |  |  |  |  | 0.15
粒調砕石40
[18 empty] | Ａ | [9 empty] | Ａ
[6 empty] | DP. ＝ ｈ | [5 empty] | 砕石RC40～0 | [10 empty] | 砕石RC40～0
[15 empty] | 埋設表示杭 |  |  |  | Ｈ | [10 empty] | Ｈ
0.30
埋設標識シート
[17 empty] | 0.1 | h1=D+0.10 | [8 empty] | 0.1 | h1=D+0.10
保護砂
[17 empty] | Ｄ | [9 empty] | Ｄ
[11 empty] | Ｂ | [9 empty] | Ｂ
土 工 数 量 表
配 水 管 管 径 | [10 empty] | φ75 |  |  | φ100 |  | φ150 |  |  |  | φ200 |  |  | φ250
寸法 |  | Ｄ | [8 empty] | 0.093 |  |  | 0.118 |  | 0.169 |  |  |  | 0.22 |  |  | 0.272
|  | Ｂ | [8 empty] | 0.6 |  |  | 0.6 |  | 0.65 |  |  |  | 0.7 |  |  | 0.75
|  | ｈ１ | [8 empty] | 0.193 |  |  | 0.218 |  | 0.269 |  |  |  | 0.32 |  |  | 0.372
|  | Ｈ | [8 empty] | 1.293 |  |  | 1.318 |  | 1.369 |  |  |  | 1.42 |  |  | 1.472
|  | ｈ | [8 empty] | 1.2 |  |  | 1.2 |  | 1.2 |  |  |  | 1.2 |  |  | 1.2
(m) |  | Ａ | [8 empty] | 0.85 |  |  | 0.85 |  | 0.85 |  |  |  | 0.85 |  |  | 0.85
(１ｍ当り)
種 別 |  |  |  |  | 細 別 |  |  |  | 単位 |  | φ75 |  |  | φ100 |  | φ150 |  |  |  | φ200 |  |  | φ250
AS舗装版切断工 |  |  |  |  | AS t=15cm以下 |  |  |  | ｍ |  | 2 |  |  | 2 |  | 2 |  |  |  | 2 |  |  | 2
AS舗装版剥ぎ取り･積込工 |  |  |  |  | BF0.2m3 |  |  |  | ｍ2 |  | 0.6 |  |  | 0.6 |  | 0.65 |  |  |  | 0.7 |  |  | 0.75
AS塊運搬・処分 |  |  |  |  | BF0.2m3 |  |  |  | ｍ3 |  | 0.06 |  |  | 0.06 |  | 0.065 |  |  |  | 0.07 |  |  | 0.075
4t
掘削工 |  |  |  |  | BF0.2m3 |  |  |  | ｍ3 |  | 0.716 |  |  | 0.731 |  | 0.825 |  |  |  | 0.924 |  |  | 1.029
砂埋戻工 |  |  |  |  | BF0.2m3 |  |  |  | ｍ3 |  | 0.109 |  |  | 0.12 |  | 0.152 |  |  |  | 0.186 |  |  | 0.221
下層路盤工 |  |  |  |  | RC-40～0 |  |  |  | ｍ2 |  | 0.6 |  |  | 0.6 |  | 0.65 |  |  |  | 0.7 |  |  | 0.75
残土運搬工 |  |  |  |  | BF0.2m3 |  |  |  | ｍ3 |  | 0.716 |  |  | 0.731 |  | 0.825 |  |  |  | 0.924 |  |  | 1.029
4t
上層路盤工 |  |  |  |  | M-40 |  |  |  | ｍ2 |  | 0.6 |  |  | 0.6 |  | 0.65 |  |  |  | 0.7 |  |  | 0.75
t=20cm
ＡＳ舗装工（人力） |  |  |  |  | 粗粒度ｱｽｺﾝ20 |  |  |  | ｍ2 |  | 0.6 |  |  | 0.6 |  | 0.65 |  |  |  | 0.7 |  |  | 0.75
t=5cm
Note on H4: 黄色部分に数値を入力すると土工数量が計算される。

## 26.県B(DCIP)
配水管 標準掘削断面図
26 県道 Ｂ交通 ＡＳ舗装（ＤＣＩＰ－Ｋ，ＮＳ)
| DP |  | = | 1.2 |  |  | m
影響幅
(管理者との協議による)
[10 empty] | (掘 削) |  | (仮復旧) | [9 empty] | (本復旧)
[8 empty] | 0.1 | [9 empty] | 0.05 | [5 empty] | 再生密粒度ｱｽｺﾝ20F |  |  |  | 0.05
[9 empty] | ｱｽｺﾝ |  |  |  | 粗粒度ｱｽｺﾝ20 | [10 empty] | 粗粒度ｱｽｺﾝ20
[7 empty] | 0.7 | [21 empty] | 0.05
[12 empty] | 上層路盤 | [5 empty] | 0.2
[12 empty] | 粒調砕石40 | [10 empty] | 上層路盤 |  |  |  |  | 0.15
粒調砕石40
[18 empty] | Ａ | [9 empty] | Ａ
[6 empty] | DP. ＝ ｈ | [5 empty] | 砕石RC40～0 | [10 empty] | 砕石RC40～0
[15 empty] | 埋設表示杭 |  |  |  | Ｈ | [10 empty] | Ｈ
0.30
埋設標識シート
[17 empty] | 0.1 | h1=D+0.10 | [8 empty] | 0.1 | h1=D+0.10
保護砂
[17 empty] | Ｄ | [9 empty] | Ｄ
[11 empty] | Ｂ | [9 empty] | Ｂ
土 工 数 量 表
配 水 管 管 径 | [10 empty] | φ75 |  |  | φ100 |  | φ150 |  |  |  | φ200 |  |  | φ250 |  |  |  | φ300 |  |  |  | φ350
寸法 |  | Ｄ | [8 empty] | 0.093 |  |  | 0.118 |  | 0.169 |  |  |  | 0.22 |  |  | 0.272 |  |  |  | 0.323 |  |  |  | 0.374
|  | Ｂ | [8 empty] | 0.6 |  |  | 0.6 |  | 0.65 |  |  |  | 0.7 |  |  | 0.75 |  |  |  | 0.8 |  |  |  | 0.85
|  | ｈ１ | [8 empty] | 0.193 |  |  | 0.218 |  | 0.269 |  |  |  | 0.32 |  |  | 0.372 |  |  |  | 0.423 |  |  |  | 0.474
|  | Ｈ | [8 empty] | 1.293 |  |  | 1.318 |  | 1.369 |  |  |  | 1.42 |  |  | 1.472 |  |  |  | 1.523 |  |  |  | 1.574
|  | ｈ | [8 empty] | 1.2 |  |  | 1.2 |  | 1.2 |  |  |  | 1.2 |  |  | 1.2 |  |  |  | 1.2 |  |  |  | 1.2
(m) |  | Ａ | [8 empty] | 0.85 |  |  | 0.85 |  | 0.85 |  |  |  | 0.85 |  |  | 0.85 |  |  |  | 0.85 |  |  |  | 0.85
(１ｍ当り)
種 別 |  |  |  |  | 細 別 |  |  |  | 単位 |  | φ75 |  |  | φ100 |  | φ150 |  |  |  | φ200 |  |  | φ250 |  |  |  | φ300 |  |  |  | φ350
AS舗装版切断工 |  |  |  |  | AS t=15cm以下 |  |  |  | ｍ |  | 2 |  |  | 2 |  | 2 |  |  |  | 2 |  |  | 2 |  |  |  | 2 |  |  |  | 2
AS舗装版剥ぎ取り･積込工 |  |  |  |  | BF0.2m3 |  |  |  | ｍ2 |  | 0.6 |  |  | 0.6 |  | 0.65 |  |  |  | 0.7 |  |  | 0.75 |  |  |  | 0.8 |  |  |  | 0.85
AS塊運搬・処分 |  |  |  |  | BF0.2m3 |  |  |  | ｍ3 |  | 0.06 |  |  | 0.06 |  | 0.065 |  |  |  | 0.07 |  |  | 0.075 |  |  |  | 0.08 |  |  |  | 0.085
4t
掘削工 |  |  |  |  | BF0.2m3 |  |  |  | ｍ3 |  | 0.716 |  |  | 0.731 |  | 0.825 |  |  |  | 0.924 |  |  | 1.029 |  |  |  | 1.138 |  |  |  | 1.253
砂埋戻工 |  |  |  |  | BF0.2m3 |  |  |  | ｍ3 |  | 0.109 |  |  | 0.12 |  | 0.152 |  |  |  | 0.186 |  |  | 0.221 |  |  |  | 0.256 |  |  |  | 0.293
下層路盤工 |  |  |  |  | RC-40～0 |  |  |  | ｍ2 |  | 0.6 |  |  | 0.6 |  | 0.65 |  |  |  | 0.7 |  |  | 0.75 |  |  |  | 0.8 |  |  |  | 0.85
残土運搬工 |  |  |  |  | BF0.2m3 |  |  |  | ｍ3 |  | 0.716 |  |  | 0.731 |  | 0.825 |  |  |  | 0.924 |  |  | 1.029 |  |  |  | 1.138 |  |  |  | 1.253
4t
上層路盤工 |  |  |  |  | M-40 |  |  |  | ｍ2 |  | 0.6 |  |  | 0.6 |  | 0.65 |  |  |  | 0.7 |  |  | 0.75 |  |  |  | 0.8 |  |  |  | 0.85
t=20cm
ＡＳ舗装工（人力） |  |  |  |  | 粗粒度ｱｽｺﾝ20 |  |  |  | ｍ2 |  | 0.6 |  |  | 0.6 |  | 0.65 |  |  |  | 0.7 |  |  | 0.75 |  |  |  | 0.8 |  |  |  | 0.85
t=5cm
Note on H4: 黄色部分に数値を入力すると土工数量が計算される。

## 27.県B(ＨＩ)
配水管 標準掘削断面図
27 県道 Ｂ交通 ＡＳ舗装（ＨＩＶＰ)
| DP |  | = | 1.2 |  |  | m
影響幅
(管理者との協議による)
[10 empty] | (掘 削) |  |  | (仮復旧) | [9 empty] | (本復旧)
[8 empty] | 0.1 | [10 empty] | 0.05 | [5 empty] | 再生密粒度ｱｽｺﾝ20F |  |  |  | 0.05
[9 empty] | ｱｽｺﾝ |  |  |  |  | 粗粒度ｱｽｺﾝ20 | [10 empty] | 粗粒度ｱｽｺﾝ20
[7 empty] | 0.7 | [22 empty] | 0.05
[13 empty] | 上層路盤 | [5 empty] | 0.2
[13 empty] | 粒調砕石40 | [10 empty] | 上層路盤 |  |  |  |  | 0.15
粒調砕石40
[19 empty] | Ａ | [9 empty] | Ａ
[6 empty] | DP. ＝ ｈ | [6 empty] | 砕石RC40～0 | [10 empty] | 砕石RC40～0
[16 empty] | 埋設表示杭 |  |  |  | Ｈ | [10 empty] | Ｈ
埋設標識シート
0.30
[18 empty] | 0.2 | h1=D+0.30 | [8 empty] | 0.2 | h1=D+0.30
保護砂
[18 empty] | Ｄ | [9 empty] | Ｄ
[18 empty] | 0.1 | [9 empty] | 0.1
[12 empty] | Ｂ | [9 empty] | Ｂ
土 工 数 量 表
配 水 管 管 径 | [11 empty] | φ20 |  |  | φ25 |  | φ30 |  |  |  | φ40 |  |  | φ50 |  |  |  | φ75 |  |  |  | φ100
寸法 |  | Ｄ | [9 empty] | 0.026 |  |  | 0.032 |  | 0.038 |  |  |  | 0.048 |  |  | 0.06 |  |  |  | 0.089 |  |  |  | 0.114
|  | Ｂ | [9 empty] | 0.6 |  |  | 0.6 |  | 0.6 |  |  |  | 0.6 |  |  | 0.6 |  |  |  | 0.6 |  |  |  | 0.6
|  | ｈ１ | [9 empty] | 0.326 |  |  | 0.332 |  | 0.338 |  |  |  | 0.348 |  |  | 0.36 |  |  |  | 0.389 |  |  |  | 0.414
|  | Ｈ | [9 empty] | 1.326 |  |  | 1.332 |  | 1.338 |  |  |  | 1.348 |  |  | 1.36 |  |  |  | 1.389 |  |  |  | 1.414
|  | ｈ | [9 empty] | 1.2 |  |  | 1.2 |  | 1.2 |  |  |  | 1.2 |  |  | 1.2 |  |  |  | 1.2 |  |  |  | 1.2
(m) |  | Ａ | [9 empty] | 0.75 |  |  | 0.75 |  | 0.75 |  |  |  | 0.75 |  |  | 0.75 |  |  |  | 0.75 |  |  |  | 0.75
(１ｍ当り)
種 別 |  |  |  |  | 細 別 |  |  |  | 単位 |  |  | φ20 |  |  | φ25 |  | φ30 |  |  |  | φ40 |  |  | φ50 |  |  |  | φ75 |  |  |  | φ100
AS舗装版切断工 |  |  |  |  | AS t=15cm以下 |  |  |  | ｍ |  |  | 2 |  |  | 2 |  | 2 |  |  |  | 2 |  |  | 2 |  |  |  | 2 |  |  |  | 2
AS舗装版剥ぎ取り･積込工 |  |  |  |  | BF0.2m3 |  |  |  | ｍ2 |  |  | 0.6 |  |  | 0.6 |  | 0.6 |  |  |  | 0.6 |  |  | 0.6 |  |  |  | 0.6 |  |  |  | 0.6
AS塊運搬・処分 |  |  |  |  | BF0.2m3 |  |  |  | ｍ3 |  |  | 0.06 |  |  | 0.06 |  | 0.06 |  |  |  | 0.06 |  |  | 0.06 |  |  |  | 0.06 |  |  |  | 0.06
4t
掘削工 |  |  |  |  | BF0.2m3 |  |  |  | ｍ3 |  |  | 0.736 |  |  | 0.739 |  | 0.743 |  |  |  | 0.749 |  |  | 0.756 |  |  |  | 0.773 |  |  |  | 0.788
砂埋戻工 |  |  |  |  | BF0.2m3 |  |  |  | ｍ3 |  |  | 0.195 |  |  | 0.198 |  | 0.202 |  |  |  | 0.207 |  |  | 0.213 |  |  |  | 0.227 |  |  |  | 0.238
下層路盤工 |  |  |  |  | RC-40～0 |  |  |  | ｍ2 |  |  | 0.6 |  |  | 0.6 |  | 0.6 |  |  |  | 0.6 |  |  | 0.6 |  |  |  | 0.6 |  |  |  | 0.6
残土運搬工 |  |  |  |  | BF0.2m3 |  |  |  | ｍ3 |  |  | 0.736 |  |  | 0.739 |  | 0.743 |  |  |  | 0.749 |  |  | 0.756 |  |  |  | 0.773 |  |  |  | 0.788
4t
上層路盤工 |  |  |  |  | M-40 |  |  |  | ｍ2 |  |  | 0.6 |  |  | 0.6 |  | 0.6 |  |  |  | 0.6 |  |  | 0.6 |  |  |  | 0.6 |  |  |  | 0.6
t=20cm
ＡＳ舗装工（人力） |  |  |  |  | 粗粒度ｱｽｺﾝ20 |  |  |  | ｍ2 |  |  | 0.6 |  |  | 0.6 |  | 0.6 |  |  |  | 0.6 |  |  | 0.6 |  |  |  | 0.6 |  |  |  | 0.6
t=5cm
Note on H4: 黄色部分に数値を入力すると土工数量が計算される。

## 28.県B(ＰＥＰ)
配水管 標準掘削断面図
28 県道 Ｂ交通 ＡＳ舗装（ＰＥＰ)
| DP |  | = | 1.2 |  |  | m
影響幅
(管理者との協議による)
[10 empty] | (掘 削) |  | (仮復旧) | [9 empty] | (本復旧)
[8 empty] | 0.1 | [9 empty] | 0.05 | [5 empty] | 再生密粒度ｱｽｺﾝ20F |  |  |  | 0.05
[9 empty] | ｱｽｺﾝ |  |  |  | 粗粒度ｱｽｺﾝ20 | [10 empty] | 粗粒度ｱｽｺﾝ20
[7 empty] | 0.7 | [21 empty] | 0.05
[12 empty] | 上層路盤 | [5 empty] | 0.2
[12 empty] | 粒調砕石40 | [10 empty] | 上層路盤 |  |  |  |  | 0.15
粒調砕石40
[18 empty] | Ａ | [9 empty] | Ａ
[6 empty] | DP. ＝ ｈ | [5 empty] | 砕石RC40～0 | [10 empty] | 砕石RC40～0
[15 empty] | 埋設表示杭 |  |  |  | Ｈ | [10 empty] | Ｈ
埋設標識シート
0.30
[17 empty] | 0.2 | h1=D+0.30 | [8 empty] | 0.2 | h1=D+0.30
保護砂
[17 empty] | Ｄ | [9 empty] | Ｄ
[17 empty] | 0.1 | [9 empty] | 0.1
[11 empty] | Ｂ | [9 empty] | Ｂ
土 工 数 量 表
配 水 管 管 径 | [10 empty] | φ20 |  |  | φ25 |  | φ30 |  |  |  | φ40 |  |  | φ50
寸法 |  | Ｄ | [8 empty] | 0.027 |  |  | 0.034 |  | 0.042 |  |  |  | 0.048 |  |  | 0.06
|  | Ｂ | [8 empty] | 0.6 |  |  | 0.6 |  | 0.6 |  |  |  | 0.6 |  |  | 0.6
|  | ｈ１ | [8 empty] | 0.327 |  |  | 0.334 |  | 0.342 |  |  |  | 0.348 |  |  | 0.36
|  | Ｈ | [8 empty] | 1.327 |  |  | 1.334 |  | 1.342 |  |  |  | 1.348 |  |  | 1.36
|  | ｈ | [8 empty] | 1.2 |  |  | 1.2 |  | 1.2 |  |  |  | 1.2 |  |  | 1.2
(m) |  | Ａ | [8 empty] | 0.75 |  |  | 0.75 |  | 0.75 |  |  |  | 0.75 |  |  | 0.75
(１ｍ当り)
種 別 |  |  |  |  | 細 別 |  |  |  | 単位 |  | φ20 |  |  | φ25 |  | φ30 |  |  |  | φ40 |  |  | φ50
AS舗装版切断工 |  |  |  |  | AS t=15cm以下 |  |  |  | ｍ |  | 2 |  |  | 2 |  | 2 |  |  |  | 2 |  |  | 2
AS舗装版剥ぎ取り･積込工 |  |  |  |  | BF0.2m3 |  |  |  | ｍ2 |  | 0.6 |  |  | 0.6 |  | 0.6 |  |  |  | 0.6 |  |  | 0.6
AS塊運搬・処分 |  |  |  |  | BF0.2m3 |  |  |  | ｍ3 |  | 0.06 |  |  | 0.06 |  | 0.06 |  |  |  | 0.06 |  |  | 0.06
4t
掘削工 |  |  |  |  | BF0.2m3 |  |  |  | ｍ3 |  | 0.736 |  |  | 0.74 |  | 0.745 |  |  |  | 0.749 |  |  | 0.756
砂埋戻工 |  |  |  |  | BF0.2m3 |  |  |  | ｍ3 |  | 0.196 |  |  | 0.199 |  | 0.204 |  |  |  | 0.207 |  |  | 0.213
下層路盤工 |  |  |  |  | RC-40～0 |  |  |  | ｍ2 |  | 0.6 |  |  | 0.6 |  | 0.6 |  |  |  | 0.6 |  |  | 0.6
残土運搬工 |  |  |  |  | BF0.2m3 |  |  |  | ｍ3 |  | 0.736 |  |  | 0.74 |  | 0.745 |  |  |  | 0.749 |  |  | 0.756
4t
上層路盤工 |  |  |  |  | M-40 |  |  |  | ｍ2 |  | 0.6 |  |  | 0.6 |  | 0.6 |  |  |  | 0.6 |  |  | 0.6
t=20cm
ＡＳ舗装工（人力） |  |  |  |  | 粗粒度ｱｽｺﾝ20 |  |  |  | ｍ2 |  | 0.6 |  |  | 0.6 |  | 0.6 |  |  |  | 0.6 |  |  | 0.6
t=5cm
Note on I4: 黄色部分に数値を入力すると土工数量が計算される。

## 29.県B(HPPE)
配水管 標準掘削断面図
29 県道 Ｂ交通 ＡＳ舗装（HPPE)
| DP |  | = | 1.2 |  |  | m
影響幅
(管理者との協議による)
[10 empty] | (掘 削) |  | (仮復旧) | [9 empty] | (本復旧)
[8 empty] | 0.1 | [9 empty] | 0.05 | [5 empty] | 再生密粒度ｱｽｺﾝ20F |  |  |  | 0.05
[9 empty] | ｱｽｺﾝ |  |  |  | 粗粒度ｱｽｺﾝ20 | [10 empty] | 粗粒度ｱｽｺﾝ20
[7 empty] | 0.7 | [21 empty] | 0.05
[12 empty] | 上層路盤 | [5 empty] | 0.2
[12 empty] | 粒調砕石40 | [10 empty] | 上層路盤 |  |  |  |  | 0.15
粒調砕石40
[18 empty] | Ａ | [9 empty] | Ａ
[6 empty] | DP. ＝ ｈ | [5 empty] | 砕石RC40～0 | [10 empty] | 砕石RC40～0
[15 empty] | 埋設表示杭 |  |  |  | Ｈ | [10 empty] | Ｈ
埋設標識シート
0.30
[17 empty] | 0.1 | h1=D+0.20 | [8 empty] | 0.1 | h1=D+0.20
保護砂
[17 empty] | Ｄ | [9 empty] | Ｄ
[17 empty] | 0.1 | [9 empty] | 0.1
[11 empty] | Ｂ | [9 empty] | Ｂ
土 工 数 量 表
配 水 管 管 径 | [10 empty] | φ50 |  |  | φ75 |  | φ100 |  |  |  | φ150 |  |  | φ200 |  |  |  | φ250 |  |  |  | φ300
寸法 |  | Ｄ | [8 empty] | 0.063 |  |  | 0.09 |  | 0.125 |  |  |  | 0.18 |  |  | 0.25 |  |  |  | 0.315 |  |  |  | 0.355
|  | Ｂ | [8 empty] | 0.6 |  |  | 0.6 |  | 0.6 |  |  |  | 0.6 |  |  | 0.6 |  |  |  | 0.6 |  |  |  | 0.6
|  | ｈ１ | [8 empty] | 0.263 |  |  | 0.29 |  | 0.325 |  |  |  | 0.38 |  |  | 0.45 |  |  |  | 0.515 |  |  |  | 0.555
|  | Ｈ | [8 empty] | 1.363 |  |  | 1.39 |  | 1.425 |  |  |  | 1.48 |  |  | 1.55 |  |  |  | 1.615 |  |  |  | 1.655
|  | ｈ | [8 empty] | 1.2 |  |  | 1.2 |  | 1.2 |  |  |  | 1.2 |  |  | 1.2 |  |  |  | 1.2 |  |  |  | 1.2
(m) |  | Ａ | [8 empty] | 0.85 |  |  | 0.85 |  | 0.85 |  |  |  | 0.85 |  |  | 0.85 |  |  |  | 0.85 |  |  |  | 0.85
(１ｍ当り)
種 別 |  |  |  |  | 細 別 |  |  |  | 単位 |  | φ50 |  |  | φ75 |  | φ100 |  |  |  | φ150 |  |  | φ200 |  |  |  | φ250 |  |  |  | φ300
AS舗装版切断工 |  |  |  |  | AS t=15cm以下 |  |  |  | ｍ |  | 2 |  |  | 2 |  | 2 |  |  |  | 2 |  |  | 2 |  |  |  | 2 |  |  |  | 2
AS舗装版剥ぎ取り･積込工 |  |  |  |  | BF0.2m3 |  |  |  | ｍ2 |  | 0.6 |  |  | 0.6 |  | 0.6 |  |  |  | 0.6 |  |  | 0.6 |  |  |  | 0.6 |  |  |  | 0.6
AS塊運搬・処分 |  |  |  |  | BF0.2m3 |  |  |  | ｍ3 |  | 0.06 |  |  | 0.06 |  | 0.06 |  |  |  | 0.06 |  |  | 0.06 |  |  |  | 0.06 |  |  |  | 0.06
4t
掘削工 |  |  |  |  | BF0.2m3 |  |  |  | ｍ3 |  | 0.758 |  |  | 0.774 |  | 0.795 |  |  |  | 0.828 |  |  | 0.87 |  |  |  | 0.909 |  |  |  | 0.933
砂埋戻工 |  |  |  |  | BF0.2m3 |  |  |  | ｍ3 |  | 0.155 |  |  | 0.168 |  | 0.183 |  |  |  | 0.203 |  |  | 0.221 |  |  |  | 0.231 |  |  |  | 0.234
下層路盤工 |  |  |  |  | RC-40～0 |  |  |  | ｍ2 |  | 0.6 |  |  | 0.6 |  | 0.6 |  |  |  | 0.6 |  |  | 0.6 |  |  |  | 0.6 |  |  |  | 0.6
残土運搬工 |  |  |  |  | BF0.2m3 |  |  |  | ｍ3 |  | 0.758 |  |  | 0.774 |  | 0.795 |  |  |  | 0.828 |  |  | 0.87 |  |  |  | 0.909 |  |  |  | 0.933
4t
上層路盤工 |  |  |  |  | M-40 |  |  |  | ｍ2 |  | 0.6 |  |  | 0.6 |  | 0.6 |  |  |  | 0.6 |  |  | 0.6 |  |  |  | 0.6 |  |  |  | 0.6
t=20cm
ＡＳ舗装工（人力） |  |  |  |  | 粗粒度ｱｽｺﾝ20 |  |  |  | ｍ2 |  | 0.6 |  |  | 0.6 |  | 0.6 |  |  |  | 0.6 |  |  | 0.6 |  |  |  | 0.6 |  |  |  | 0.6
t=5cm
Note on I4: 黄色部分に数値を入力すると土工数量が計算される。

## 30.県歩(DCIP-GX)
配水管 標準掘削断面図
30 県道 歩道 ＡＳ舗装（ＤＣＩＰ－ＧＸ)
| DP |  | = | 1.2 |  |  | m
影響幅
(管理者との協議による)
[10 empty] | (掘 削) |  |  | (仮復旧) | [9 empty] | (本復旧)
[8 empty] | 0.03 | [10 empty] | 0.03 | [9 empty] | 0.03
[9 empty] | ｱｽｺﾝ |  |  |  |  | 再生細粒度ｱｽｺﾝ13 | [10 empty] | 再生細粒度ｱｽｺﾝ13
0.7
[13 empty] | 上層路盤 | [5 empty] | 0.15 |  |  |  |  | 上層路盤 |  |  |  |  | 0.15
[13 empty] | 粒調砕石40 | [10 empty] | 粒調砕石40
[19 empty] | Ａ | [9 empty] | Ａ
[6 empty] | DP. = h | [6 empty] | 砕石RC40～0 | [10 empty] | 砕石RC40～0
[16 empty] | 埋設表示杭 |  |  |  | Ｈ | [9 empty] | Ｈ
0.30
埋設標識シート
[18 empty] | 0.1 | h1=D+0.10 | [8 empty] | 0.1 | h1=D+0.10
保護砂
[18 empty] | Ｄ | [9 empty] | Ｄ
[12 empty] | Ｂ | [9 empty] | Ｂ
土 工 数 量 表
配 水 管 管 径 | [11 empty] | φ75 |  |  | φ100 |  | φ150 |  |  |  | φ200 |  |  | φ250
寸法 |  | Ｄ | [9 empty] | 0.093 |  |  | 0.118 |  | 0.169 |  |  |  | 0.22 |  |  | 0.272
|  | Ｂ | [9 empty] | 0.6 |  |  | 0.6 |  | 0.65 |  |  |  | 0.7 |  |  | 0.75
|  | ｈ１ | [9 empty] | 0.193 |  |  | 0.218 |  | 0.269 |  |  |  | 0.32 |  |  | 0.372
|  | Ｈ | [9 empty] | 1.293 |  |  | 1.318 |  | 1.369 |  |  |  | 1.42 |  |  | 1.472
|  | ｈ | [9 empty] | 1.2 |  |  | 1.2 |  | 1.2 |  |  |  | 1.2 |  |  | 1.2
(m) |  | Ａ | [9 empty] | 0.92 |  |  | 0.92 |  | 0.92 |  |  |  | 0.92 |  |  | 0.92
(１ｍ当り)
種 別 |  |  |  |  | 細 別 |  |  |  | 単位 |  |  | φ75 |  |  | φ100 |  | φ150 |  |  |  | φ200 |  |  | φ250
AS舗装版切断工 |  |  |  |  | AS t=15cm以下 |  |  |  | ｍ |  |  | 2 |  |  | 2 |  | 2 |  |  |  | 2 |  |  | 2
AS舗装版剥ぎ取り･積込工 |  |  |  |  | BF0.2m3 |  |  |  | ｍ2 |  |  | 0.6 |  |  | 0.6 |  | 0.65 |  |  |  | 0.7 |  |  | 0.75
AS塊運搬・処分 |  |  |  |  | BF0.2m3 |  |  |  | ｍ3 |  |  | 0.018 |  |  | 0.018 |  | 0.0195 |  |  |  | 0.021 |  |  | 0.0225
4t
掘削工 |  |  |  |  | BF0.2m3 |  |  |  | ｍ3 |  |  | 0.758 |  |  | 0.773 |  | 0.87 |  |  |  | 0.973 |  |  | 1.082
砂埋戻工 |  |  |  |  | BF0.2m3 |  |  |  | ｍ3 |  |  | 0.109 |  |  | 0.12 |  | 0.152 |  |  |  | 0.186 |  |  | 0.221
下層路盤工 |  |  |  |  | RC-40～0 |  |  |  | ｍ2 |  |  | 0.6 |  |  | 0.6 |  | 0.65 |  |  |  | 0.7 |  |  | 0.75
残土運搬工 |  |  |  |  | BF0.2m3 |  |  |  | ｍ3 |  |  | 0.758 |  |  | 0.773 |  | 0.87 |  |  |  | 0.973 |  |  | 1.082
4t
上層路盤工 |  |  |  |  | M-40 |  |  |  | ｍ2 |  |  | 0.6 |  |  | 0.6 |  | 0.65 |  |  |  | 0.7 |  |  | 0.75
t=15cm
ＡＳ舗装工（人力） |  |  |  |  | 再生細粒度ｱｽｺﾝ13 |  |  |  | ｍ2 |  |  | 0.6 |  |  | 0.6 |  | 0.65 |  |  |  | 0.7 |  |  | 0.75
t=3cm
Note on H4: 黄色部分に数値を入力すると土工数量が計算される。

## 31.県歩(DCIP)
配水管 標準掘削断面図
31 県道 歩道 ＡＳ舗装（ＤＣＩＰ－Ｋ，ＮＳ)
| DP |  | = | 1.2 |  |  | m
影響幅
(管理者との協議による)
[10 empty] | (掘 削) |  | (仮復旧) | [9 empty] | (本復旧)
[8 empty] | 0.03 | [9 empty] | 0.03 | [9 empty] | 0.03
[9 empty] | ｱｽｺﾝ |  |  |  | 再生細粒度ｱｽｺﾝ13 | [10 empty] | 再生細粒度ｱｽｺﾝ13
0.7
[12 empty] | 上層路盤 | [5 empty] | 0.15 |  |  |  |  | 上層路盤 |  |  |  |  | 0.15
[12 empty] | 粒調砕石40 | [10 empty] | 粒調砕石40
[18 empty] | Ａ | [9 empty] | Ａ
[6 empty] | DP. = h | [5 empty] | 砕石RC40～0 | [10 empty] | 砕石RC40～0
[15 empty] | 埋設表示杭 |  |  |  | Ｈ | [9 empty] | Ｈ
0.30
埋設標識シート
[17 empty] | 0.1 | h1=D+0.10 | [8 empty] | 0.1 | h1=D+0.10
保護砂
[17 empty] | Ｄ | [9 empty] | Ｄ
[11 empty] | Ｂ | [9 empty] | Ｂ
土 工 数 量 表
配 水 管 管 径 | [10 empty] | φ75 |  |  | φ100 |  | φ150 |  |  |  | φ200 |  |  | φ250 |  |  |  | φ300 |  |  | φ350
寸法 |  | Ｄ | [8 empty] | 0.093 |  |  | 0.118 |  | 0.169 |  |  |  | 0.22 |  |  | 0.272 |  |  |  | 0.323 |  |  | 0.374
|  | Ｂ | [8 empty] | 0.6 |  |  | 0.6 |  | 0.65 |  |  |  | 0.7 |  |  | 0.75 |  |  |  | 0.8 |  |  | 0.85
|  | ｈ１ | [8 empty] | 0.193 |  |  | 0.218 |  | 0.269 |  |  |  | 0.32 |  |  | 0.372 |  |  |  | 0.423 |  |  | 0.474
|  | Ｈ | [8 empty] | 1.293 |  |  | 1.318 |  | 1.369 |  |  |  | 1.42 |  |  | 1.472 |  |  |  | 1.523 |  |  | 1.574
|  | ｈ | [8 empty] | 1.2 |  |  | 1.2 |  | 1.2 |  |  |  | 1.2 |  |  | 1.2 |  |  |  | 1.2 |  |  | 1.2
(m) |  | Ａ | [8 empty] | 0.92 |  |  | 0.92 |  | 0.92 |  |  |  | 0.92 |  |  | 0.92 |  |  |  | 0.92 |  |  | 0.92
(１ｍ当り)
種 別 |  |  |  |  | 細 別 |  |  |  | 単位 |  | φ75 |  |  | φ100 |  | φ150 |  |  |  | φ200 |  |  | φ250 |  |  |  | φ300 |  |  | φ350
AS舗装版切断工 |  |  |  |  | AS t=15cm以下 |  |  |  | ｍ |  | 2 |  |  | 2 |  | 2 |  |  |  | 2 |  |  | 2 |  |  |  | 2 |  |  | 2
AS舗装版剥ぎ取り･積込工 |  |  |  |  | BF0.2m3 |  |  |  | ｍ2 |  | 0.6 |  |  | 0.6 |  | 0.65 |  |  |  | 0.7 |  |  | 0.75 |  |  |  | 0.8 |  |  | 0.85
AS塊運搬・処分 |  |  |  |  | BF0.2m3 |  |  |  | ｍ3 |  | 0.018 |  |  | 0.018 |  | 0.0195 |  |  |  | 0.021 |  |  | 0.0225 |  |  |  | 0.024 |  |  | 0.0255
4t
掘削工 |  |  |  |  | BF0.2m3 |  |  |  | ｍ3 |  | 0.758 |  |  | 0.773 |  | 0.87 |  |  |  | 0.973 |  |  | 1.082 |  |  |  | 1.194 |  |  | 1.312
砂埋戻工 |  |  |  |  | BF0.2m3 |  |  |  | ｍ3 |  | 0.109 |  |  | 0.12 |  | 0.152 |  |  |  | 0.186 |  |  | 0.221 |  |  |  | 0.256 |  |  | 0.293
下層路盤工 |  |  |  |  | RC-40～0 |  |  |  | ｍ2 |  | 0.6 |  |  | 0.6 |  | 0.65 |  |  |  | 0.7 |  |  | 0.75 |  |  |  | 0.8 |  |  | 0.85
残土運搬工 |  |  |  |  | BF0.2m3 |  |  |  | ｍ3 |  | 0.758 |  |  | 0.773 |  | 0.87 |  |  |  | 0.973 |  |  | 1.082 |  |  |  | 1.194 |  |  | 1.312
4t
上層路盤工 |  |  |  |  | M-40 |  |  |  | ｍ2 |  | 0.6 |  |  | 0.6 |  | 0.65 |  |  |  | 0.7 |  |  | 0.75 |  |  |  | 0.8 |  |  | 0.85
t=15cm
ＡＳ舗装工（人力） |  |  |  |  | 再生細粒度ｱｽｺﾝ13 |  |  |  | ｍ2 |  | 0.6 |  |  | 0.6 |  | 0.65 |  |  |  | 0.7 |  |  | 0.75 |  |  |  | 0.8 |  |  | 0.85
t=3cm
Note on H4: 黄色部分に数値を入力すると土工数量が計算される。

## 32.県歩(ＨＩ)
配水管 標準掘削断面図
32 県道 歩道 ＡＳ舗装（ＨＩＶＰ)
| DP |  | = | 1.2 |  |  | m
影響幅
(管理者との協議による)
[10 empty] | (掘 削) |  | (仮復旧) | [9 empty] | (本復旧)
[8 empty] | 0.03 | [9 empty] | 0.03 | [9 empty] | 0.03
[9 empty] | ｱｽｺﾝ |  |  |  | 再生細粒度ｱｽｺﾝ13 | [10 empty] | 再生細粒度ｱｽｺﾝ13
0.7
[12 empty] | 上層路盤 | [5 empty] | 0.15 |  |  |  |  | 上層路盤 |  |  |  |  | 0.15
[12 empty] | 粒調砕石40 | [10 empty] | 粒調砕石40
[18 empty] | Ａ | [9 empty] | Ａ
[6 empty] | DP. ＝ ｈ | [5 empty] | 砕石RC40～0 | [10 empty] | 砕石RC40～0
[15 empty] | 埋設表示杭 |  |  |  | Ｈ | [9 empty] | Ｈ
埋設標識シート
0.30
[17 empty] | 0.2 | h1=D+0.30 | [8 empty] | 0.2 | h1=D+0.30
保護砂
[17 empty] | Ｄ | [9 empty] | Ｄ
[17 empty] | 0.1 | [9 empty] | 0.1
[11 empty] | Ｂ | [9 empty] | Ｂ
土 工 数 量 表
配 水 管 管 径 | [10 empty] | φ20 |  |  | φ25 |  | φ30 |  |  |  | φ40 |  |  | φ50 |  |  |  | φ75 |  |  | φ100
寸法 |  | Ｄ | [8 empty] | 0.026 |  |  | 0.032 |  | 0.038 |  |  |  | 0.048 |  |  | 0.06 |  |  |  | 0.089 |  |  | 0.114
|  | Ｂ | [8 empty] | 0.6 |  |  | 0.6 |  | 0.6 |  |  |  | 0.6 |  |  | 0.6 |  |  |  | 0.6 |  |  | 0.6
|  | ｈ１ | [8 empty] | 0.326 |  |  | 0.332 |  | 0.338 |  |  |  | 0.348 |  |  | 0.36 |  |  |  | 0.389 |  |  | 0.414
|  | Ｈ | [8 empty] | 1.326 |  |  | 1.332 |  | 1.338 |  |  |  | 1.348 |  |  | 1.36 |  |  |  | 1.389 |  |  | 1.414
|  | ｈ | [8 empty] | 1.2 |  |  | 1.2 |  | 1.2 |  |  |  | 1.2 |  |  | 1.2 |  |  |  | 1.2 |  |  | 1.2
(m) |  | Ａ | [8 empty] | 0.82 |  |  | 0.82 |  | 0.82 |  |  |  | 0.82 |  |  | 0.82 |  |  |  | 0.82 |  |  | 0.82
(１ｍ当り)
種 別 |  |  |  |  | 細 別 |  |  |  | 単位 |  | φ20 |  |  | φ25 |  | φ30 |  |  |  | φ40 |  |  | φ50 |  |  |  | φ75 |  |  | φ75
AS舗装版切断工 |  |  |  |  | AS t=15cm以下 |  |  |  | ｍ |  | 2 |  |  | 2 |  | 2 |  |  |  | 2 |  |  | 2 |  |  |  | 2 |  |  | 2
AS舗装版剥ぎ取り･積込工 |  |  |  |  | BF0.2m3 |  |  |  | ｍ2 |  | 0.6 |  |  | 0.6 |  | 0.6 |  |  |  | 0.6 |  |  | 0.6 |  |  |  | 0.6 |  |  | 0.6
AS塊運搬・処分 |  |  |  |  | BF0.2m3 |  |  |  | ｍ3 |  | 0.018 |  |  | 0.018 |  | 0.018 |  |  |  | 0.018 |  |  | 0.018 |  |  |  | 0.018 |  |  | 0.018
4t
掘削工 |  |  |  |  | BF0.2m3 |  |  |  | ｍ3 |  | 0.778 |  |  | 0.781 |  | 0.785 |  |  |  | 0.791 |  |  | 0.798 |  |  |  | 0.815 |  |  | 0.83
砂埋戻工 |  |  |  |  | BF0.2m3 |  |  |  | ｍ3 |  | 0.195 |  |  | 0.198 |  | 0.202 |  |  |  | 0.207 |  |  | 0.213 |  |  |  | 0.227 |  |  | 0.238
下層路盤工 |  |  |  |  | RC-40～0 |  |  |  | ｍ2 |  | 0.6 |  |  | 0.6 |  | 0.6 |  |  |  | 0.6 |  |  | 0.6 |  |  |  | 0.6 |  |  | 0.6
残土運搬工 |  |  |  |  | BF0.2m3 |  |  |  | ｍ3 |  | 0.778 |  |  | 0.781 |  | 0.785 |  |  |  | 0.791 |  |  | 0.798 |  |  |  | 0.815 |  |  | 0.83
4t
上層路盤工 |  |  |  |  | M-40 |  |  |  | ｍ2 |  | 0.6 |  |  | 0.6 |  | 0.6 |  |  |  | 0.6 |  |  | 0.6 |  |  |  | 0.6 |  |  | 0.6
t=15cm
ＡＳ舗装工（人力） |  |  |  |  | 再生細粒度ｱｽｺﾝ13 |  |  |  | ｍ2 |  | 0.6 |  |  | 0.6 |  | 0.6 |  |  |  | 0.6 |  |  | 0.6 |  |  |  | 0.6 |  |  | 0.6
t=3cm
Note on H4: 黄色部分に数値を入力すると土工数量が計算される。

## 33.県歩(ＰＥＰ)
配水管 標準掘削断面図
33 県道 歩道 ＡＳ舗装（ＰＥＰ)
| DP |  | = | 1.2 |  |  | m
影響幅
(管理者との協議による)
[10 empty] | (掘 削) |  |  | (仮復旧) | [9 empty] | (本復旧)
[8 empty] | 0.03 | [10 empty] | 0.03 | [9 empty] | 0.03
[9 empty] | ｱｽｺﾝ |  |  |  |  | 再生細粒度ｱｽｺﾝ13 | [10 empty] | 再生細粒度ｱｽｺﾝ13
0.7
[13 empty] | 上層路盤 | [5 empty] | 0.15 |  |  |  |  | 上層路盤 |  |  |  |  | 0.15
[13 empty] | 粒調砕石40 | [10 empty] | 粒調砕石40
[19 empty] | Ａ | [9 empty] | Ａ
[6 empty] | DP. ＝ ｈ | [6 empty] | 砕石RC40～0 | [10 empty] | 砕石RC40～0
[16 empty] | 埋設表示杭 |  |  |  | Ｈ | [9 empty] | Ｈ
埋設標識シート
0.30
[18 empty] | 0.2 | h1=D+0.30 | [8 empty] | 0.2 | h1=D+0.30
保護砂
[18 empty] | Ｄ | [9 empty] | Ｄ
[18 empty] | 0.1 | [9 empty] | 0.1
[12 empty] | Ｂ | [9 empty] | Ｂ
土 工 数 量 表
配 水 管 管 径 | [11 empty] | φ20 |  |  | φ25 |  | φ30 |  |  |  | φ40 |  |  | φ50
寸法 |  | Ｄ | [9 empty] | 0.027 |  |  | 0.034 |  | 0.042 |  |  |  | 0.048 |  |  | 0.06
|  | Ｂ | [9 empty] | 0.6 |  |  | 0.6 |  | 0.6 |  |  |  | 0.6 |  |  | 0.6
|  | ｈ１ | [9 empty] | 0.327 |  |  | 0.334 |  | 0.342 |  |  |  | 0.348 |  |  | 0.36
|  | Ｈ | [9 empty] | 1.327 |  |  | 1.334 |  | 1.342 |  |  |  | 1.348 |  |  | 1.36
|  | ｈ | [9 empty] | 1.2 |  |  | 1.2 |  | 1.2 |  |  |  | 1.2 |  |  | 1.2
(m) |  | Ａ | [9 empty] | 0.82 |  |  | 0.82 |  | 0.82 |  |  |  | 0.82 |  |  | 0.82
(１ｍ当り)
種 別 |  |  |  |  | 細 別 |  |  |  | 単位 |  |  | φ20 |  |  | φ25 |  | φ30 |  |  |  | φ40 |  |  | φ50
AS舗装版切断工 |  |  |  |  | AS t=15cm以下 |  |  |  | ｍ |  |  | 2 |  |  | 2 |  | 2 |  |  |  | 2 |  |  | 2
AS舗装版剥ぎ取り･積込工 |  |  |  |  | BF0.2m3 |  |  |  | ｍ2 |  |  | 0.6 |  |  | 0.6 |  | 0.6 |  |  |  | 0.6 |  |  | 0.6
AS塊運搬・処分 |  |  |  |  | BF0.2m3 |  |  |  | ｍ3 |  |  | 0.018 |  |  | 0.018 |  | 0.018 |  |  |  | 0.018 |  |  | 0.018
4t
掘削工 |  |  |  |  | BF0.2m3 |  |  |  | ｍ3 |  |  | 0.778 |  |  | 0.782 |  | 0.787 |  |  |  | 0.791 |  |  | 0.798
砂埋戻工 |  |  |  |  | BF0.2m3 |  |  |  | ｍ3 |  |  | 0.196 |  |  | 0.199 |  | 0.204 |  |  |  | 0.207 |  |  | 0.213
下層路盤工 |  |  |  |  | RC-40～0 |  |  |  | ｍ2 |  |  | 0.6 |  |  | 0.6 |  | 0.6 |  |  |  | 0.6 |  |  | 0.6
残土運搬工 |  |  |  |  | BF0.2m3 |  |  |  | ｍ3 |  |  | 0.778 |  |  | 0.782 |  | 0.787 |  |  |  | 0.791 |  |  | 0.798
4t
上層路盤工 |  |  |  |  | M-40 |  |  |  | ｍ2 |  |  | 0.6 |  |  | 0.6 |  | 0.6 |  |  |  | 0.6 |  |  | 0.6
t=15cm
ＡＳ舗装工（人力） |  |  |  |  | 再生細粒度ｱｽｺﾝ13 |  |  |  | ｍ2 |  |  | 0.6 |  |  | 0.6 |  | 0.6 |  |  |  | 0.6 |  |  | 0.6
t=3cm
Note on H4: 黄色部分に数値を入力すると土工数量が計算される。

## 34.県歩(HPPE)
配水管 標準掘削断面図
34 県道 歩道 ＡＳ舗装（HPPE)
| DP |  | = | 1.2 |  |  | m
影響幅
(管理者との協議による)
[10 empty] | (掘 削) |  |  | (仮復旧) | [9 empty] | (本復旧)
[8 empty] | 0.03 | [10 empty] | 0.03 | [9 empty] | 0.03
[9 empty] | ｱｽｺﾝ |  |  |  |  | 再生細粒度ｱｽｺﾝ13 | [10 empty] | 再生細粒度ｱｽｺﾝ13
0.7
[13 empty] | 上層路盤 | [5 empty] | 0.15 |  |  |  |  | 上層路盤 |  |  |  |  | 0.15
[13 empty] | 粒調砕石40 | [10 empty] | 粒調砕石40
[19 empty] | Ａ | [9 empty] | Ａ
[6 empty] | DP. ＝ ｈ | [6 empty] | 砕石RC40～0 | [10 empty] | 砕石RC40～0
[16 empty] | 埋設表示杭 |  |  |  | Ｈ | [9 empty] | Ｈ
埋設標識シート
0.30
[18 empty] | 0.1 | h1=D+0.20 | [8 empty] | 0.1 | h1=D+0.20
保護砂
[18 empty] | Ｄ | [9 empty] | Ｄ
[18 empty] | 0.1 | [9 empty] | 0.1
[12 empty] | Ｂ | [9 empty] | Ｂ
土 工 数 量 表
配 水 管 管 径 | [11 empty] | φ50 |  |  | φ75 |  | φ100 |  |  |  | φ150 |  |  | φ200 |  |  |  | φ250 |  |  | φ300
寸法 |  | Ｄ | [9 empty] | 0.063 |  |  | 0.09 |  | 0.125 |  |  |  | 0.18 |  |  | 0.25 |  |  |  | 0.315 |  |  | 0.355
|  | Ｂ | [9 empty] | 0.6 |  |  | 0.6 |  | 0.6 |  |  |  | 0.6 |  |  | 0.6 |  |  |  | 0.6 |  |  | 0.6
|  | ｈ１ | [9 empty] | 0.263 |  |  | 0.29 |  | 0.325 |  |  |  | 0.38 |  |  | 0.45 |  |  |  | 0.515 |  |  | 0.555
|  | Ｈ | [9 empty] | 1.363 |  |  | 1.39 |  | 1.425 |  |  |  | 1.48 |  |  | 1.55 |  |  |  | 1.615 |  |  | 1.655
|  | ｈ | [9 empty] | 1.2 |  |  | 1.2 |  | 1.2 |  |  |  | 1.2 |  |  | 1.2 |  |  |  | 1.2 |  |  | 1.2
(m) |  | Ａ | [9 empty] | 0.92 |  |  | 0.92 |  | 0.92 |  |  |  | 0.92 |  |  | 0.92 |  |  |  | 0.92 |  |  | 0.92
(１ｍ当り)
種 別 |  |  |  |  | 細 別 |  |  |  | 単位 |  |  | φ50 |  |  | φ75 |  | φ100 |  |  |  | φ150 |  |  | φ200 |  |  |  | φ250 |  |  | φ300
AS舗装版切断工 |  |  |  |  | AS t=15cm以下 |  |  |  | ｍ |  |  | 2 |  |  | 2 |  | 2 |  |  |  | 2 |  |  | 2 |  |  |  | 2 |  |  | 2
AS舗装版剥ぎ取り･積込工 |  |  |  |  | BF0.2m3 |  |  |  | ｍ2 |  |  | 0.6 |  |  | 0.6 |  | 0.6 |  |  |  | 0.6 |  |  | 0.6 |  |  |  | 0.6 |  |  | 0.6
AS塊運搬・処分 |  |  |  |  | BF0.2m3 |  |  |  | ｍ3 |  |  | 0.018 |  |  | 0.018 |  | 0.018 |  |  |  | 0.018 |  |  | 0.018 |  |  |  | 0.018 |  |  | 0.018
4t
掘削工 |  |  |  |  | BF0.2m3 |  |  |  | ｍ3 |  |  | 0.8 |  |  | 0.816 |  | 0.837 |  |  |  | 0.87 |  |  | 0.912 |  |  |  | 0.951 |  |  | 0.975
砂埋戻工 |  |  |  |  | BF0.2m3 |  |  |  | ｍ3 |  |  | 0.155 |  |  | 0.168 |  | 0.183 |  |  |  | 0.203 |  |  | 0.221 |  |  |  | 0.231 |  |  | 0.234
下層路盤工 |  |  |  |  | RC-40～0 |  |  |  | ｍ2 |  |  | 0.6 |  |  | 0.6 |  | 0.6 |  |  |  | 0.6 |  |  | 0.6 |  |  |  | 0.6 |  |  | 0.6
残土運搬工 |  |  |  |  | BF0.2m3 |  |  |  | ｍ3 |  |  | 0.8 |  |  | 0.816 |  | 0.837 |  |  |  | 0.87 |  |  | 0.912 |  |  |  | 0.951 |  |  | 0.975
4t
上層路盤工 |  |  |  |  | M-40 |  |  |  | ｍ2 |  |  | 0.6 |  |  | 0.6 |  | 0.6 |  |  |  | 0.6 |  |  | 0.6 |  |  |  | 0.6 |  |  | 0.6
t=15cm
ＡＳ舗装工（人力） |  |  |  |  | 再生細粒度ｱｽｺﾝ13 |  |  |  | ｍ2 |  |  | 0.6 |  |  | 0.6 |  | 0.6 |  |  |  | 0.6 |  |  | 0.6 |  |  |  | 0.6 |  |  | 0.6
t=3cm
Note on H4: 黄色部分に数値を入力すると土工数量が計算される。

## 35.AS(給HI)
給水管 標準掘削断面図
35 市道ＡＳ舗装（ＨＩＶＰ）
| DP | = | 1 |  | m | [6 empty] | (掘削) |  | (仮復旧)
0.04
[10 empty] | ｱｽｺﾝ | [6 empty] | 再生密粒度ｱｽｺﾝ20F
| 路盤圧 | = | 0.3 |  | m
0.05
Ａ
[8 empty] | DP. = h | [6 empty] | 砕石RC40～0
[18 empty] | 埋設標識シート |  |  |  | Ｈ
水道管から0.3mの位置
Ｃ
発生土
[20 empty] | 0.1 | h1=D+0.2
保護砂
Ｄ
0.1
B
土 工 数 量 表
給 水 管 管 径 | [6 empty] | φ20 |  |  | φ25 |  |  |  | φ30 |  |  |  |  | φ40 |  | φ50
寸 法 | Ｄ | [5 empty] | 0.026 |  |  | 0.032 |  |  |  | 0.038 |  |  |  |  | 0.048 |  | 0.06
| Ｂ | [5 empty] | 0.6 |  |  | 0.6 |  |  |  | 0.6 |  |  |  |  | 0.6 |  | 0.6
| ｈ１ | [5 empty] | 0.226 |  |  | 0.232 |  |  |  | 0.238 |  |  |  |  | 0.248 |  | 0.26
| Ｈ | [5 empty] | 1.126 |  |  | 1.132 |  |  |  | 1.138 |  |  |  |  | 1.148 |  | 1.16
| ｈ | [5 empty] | 1 |  |  | 1 |  |  |  | 1 |  |  |  |  | 1 |  | 1
| Ａ | [5 empty] | 0.3 |  |  | 0.3 |  |  |  | 0.3 |  |  |  |  | 0.3 |  | 0.3
(m) | Ｃ | [5 empty] | 0.56 |  |  | 0.56 |  |  |  | 0.56 |  |  |  |  | 0.56 |  | 0.56
(１ｍ当り)
種 別 |  |  |  | 細 別 |  | 単位 | φ20 |  |  | φ25 |  |  |  | φ30 |  |  |  |  | φ40 |  | φ50
AS舗装版切断工 |  |  |  | AS t=15cm以下 |  | ｍ | 2 |  |  | 2 |  |  |  | 2 |  |  |  |  | 2 |  | 2
AS舗装版剥ぎ取り･積込工 |  |  |  | BF0.2m3 |  | ｍ2 | 0.6 |  |  | 0.6 |  |  |  | 0.6 |  |  |  |  | 0.6 |  | 0.6
AS塊運搬・処分 |  |  |  | BF0.2m3 |  | ｍ3 | 0.03 |  |  | 0.03 |  |  |  | 0.03 |  |  |  |  | 0.03 |  | 0.03
4t
掘削工 |  |  |  | BF0.2m3 |  | ｍ3 | 0.646 |  |  | 0.649 |  |  |  | 0.653 |  |  |  |  | 0.659 |  | 0.666
砂埋戻工 |  |  |  | BF0.2m3 |  | ｍ3 | 0.135 |  |  | 0.138 |  |  |  | 0.142 |  |  |  |  | 0.147 |  | 0.153
発生土埋戻工 |  |  |  | BF0.2m3 |  | ｍ3 | 0.336 |  |  | 0.336 |  |  |  | 0.336 |  |  |  |  | 0.336 |  | 0.336
路盤工 |  |  |  | RC-40～0 |  | ｍ2 | 0.6 |  |  | 0.6 |  |  |  | 0.6 |  |  |  |  | 0.6 |  | 0.6
残土運搬工 |  |  |  | BF0.2m3 |  | ｍ3 | 0.273 |  |  | 0.276 |  |  |  | 0.28 |  |  |  |  | 0.286 |  | 0.293
4t
ＡＳ舗装工（人力） |  |  |  | 再生密粒度ｱｽｺﾝ20F |  | ｍ2 | 0.6 |  |  | 0.6 |  |  |  | 0.6 |  |  |  |  | 0.6 |  | 0.6
t=4cm
Note on I6: 黄色部分に数値を入力すると土工数量が計算される。

## 36.AS(給PP)
給水管 標準掘削断面図
36 市道ＡＳ舗装（ＰＥＰ）
| DP | = | 1 |  | m | [5 empty] | (掘削) |  | (仮復旧)
0.04
[10 empty] | ｱｽｺﾝ | [5 empty] | 再生密粒度ｱｽｺﾝ20F
| 路盤圧 | = | 0.3 |  | m
0.05
Ａ
[8 empty] | DP. = h | [5 empty] | 砕石RC40～0
[17 empty] | 埋設標識シート |  |  |  | Ｈ
水道管から0.3mの位置
Ｃ
発生土
[19 empty] | 0.1 | h1=D+0.2
保護砂
Ｄ
0.1
B
土 工 数 量 表
給 水 管 管 径 | [6 empty] | φ20 |  |  | φ25 |  |  | φ30 |  |  |  |  | φ40 |  | φ50
寸 法 | Ｄ | [5 empty] | 0.027 |  |  | 0.034 |  |  | 0.042 |  |  |  |  | 0.048 |  | 0.06
| Ｂ | [5 empty] | 0.6 |  |  | 0.6 |  |  | 0.6 |  |  |  |  | 0.6 |  | 0.6
| ｈ１ | [5 empty] | 0.227 |  |  | 0.234 |  |  | 0.242 |  |  |  |  | 0.248 |  | 0.26
| Ｈ | [5 empty] | 1.127 |  |  | 1.134 |  |  | 1.142 |  |  |  |  | 1.148 |  | 1.16
| ｈ | [5 empty] | 1 |  |  | 1 |  |  | 1 |  |  |  |  | 1 |  | 1
| Ａ | [5 empty] | 0.3 |  |  | 0.3 |  |  | 0.3 |  |  |  |  | 0.3 |  | 0.3
(m) | Ｃ | [5 empty] | 0.56 |  |  | 0.56 |  |  | 0.56 |  |  |  |  | 0.56 |  | 0.56
(１ｍ当り)
種 別 |  |  |  | 細 別 |  | 単位 | φ20 |  |  | φ25 |  |  | φ30 |  |  |  |  | φ40 |  | φ50
AS舗装版切断工 |  |  |  | AS t=15cm以下 |  | ｍ | 2 |  |  | 2 |  |  | 2 |  |  |  |  | 2 |  | 2
AS舗装版剥ぎ取り･積込工 |  |  |  | BF0.2m3 |  | ｍ2 | 0.6 |  |  | 0.6 |  |  | 0.6 |  |  |  |  | 0.6 |  | 0.6
AS塊運搬・処分 |  |  |  | BF0.2m3 |  | ｍ3 | 0.03 |  |  | 0.03 |  |  | 0.03 |  |  |  |  | 0.03 |  | 0.03
4t
掘削工 |  |  |  | BF0.2m3 |  | ｍ3 | 0.646 |  |  | 0.65 |  |  | 0.655 |  |  |  |  | 0.659 |  | 0.666
砂埋戻工 |  |  |  | BF0.2m3 |  | ｍ3 | 0.136 |  |  | 0.139 |  |  | 0.144 |  |  |  |  | 0.147 |  | 0.153
発生土埋戻工 |  |  |  | BF0.2m3 |  | ｍ3 | 0.336 |  |  | 0.336 |  |  | 0.336 |  |  |  |  | 0.336 |  | 0.336
路盤工 |  |  |  | RC-40～0 |  | ｍ2 | 0.6 |  |  | 0.6 |  |  | 0.6 |  |  |  |  | 0.6 |  | 0.6
残土運搬工 |  |  |  | BF0.2m3 |  | ｍ3 | 0.273 |  |  | 0.277 |  |  | 0.282 |  |  |  |  | 0.286 |  | 0.293
4t
ＡＳ舗装工（人力） |  |  |  | 再生密粒度ｱｽｺﾝ20F |  | ｍ2 | 0.6 |  |  | 0.6 |  |  | 0.6 |  |  |  |  | 0.6 |  | 0.6
t=4cm
[7 empty] | #REF! |  |  | #REF! |  |  | #REF! |  |  |  |  | #REF! |  | #REF!
[7 empty] | #REF! |  |  | #REF! |  |  | #REF! |  |  |  |  | #REF! |  | #REF!
[7 empty] | #REF! |  |  | #REF! |  |  | #REF! |  |  |  |  | #REF! |  | #REF!
[7 empty] | #REF! |  |  | #REF! |  |  | #REF! |  |  |  |  | #REF! |  | #REF!
Note on I6: 黄色部分に数値を入力すると土工数量が計算される。

## 37.Gr(給HI)
給水管 標準掘削断面図
37 市道砂利道（ＨＩＶＰ）
| DP | = | 1 |  | m |  |  |  |  | (掘削) |  | (仮復旧)
| 路盤圧 | = | 0.3 |  | m | [14 empty] | 0
路盤厚＝Ａ
[8 empty] | DP. = h |  |  |  |  | 砕石RC40～0
[15 empty] | 埋設標識シート |  |  |  | Ｈ
水道管から0.3mの位置
Ｃ
発生土
[17 empty] | 0.1 | h1=D+0.2
保護砂
Ｄ
0.1
B
土 工 数 量 表
給 水 管 管 径 | [6 empty] | φ20 |  | φ25 |  |  | φ30 |  |  |  | φ40 |  | φ50
寸 法 | Ｄ | [5 empty] | 0.026 |  | 0.032 |  |  | 0.038 |  |  |  | 0.048 |  | 0.06
| Ｂ | [5 empty] | 0.6 |  | 0.6 |  |  | 0.6 |  |  |  | 0.6 |  | 0.6
| ｈ１ | [5 empty] | 0.226 |  | 0.232 |  |  | 0.238 |  |  |  | 0.248 |  | 0.26
| Ｈ | [5 empty] | 1.126 |  | 1.132 |  |  | 1.138 |  |  |  | 1.148 |  | 1.16
| ｈ | [5 empty] | 1 |  | 1 |  |  | 1 |  |  |  | 1 |  | 1
| Ａ | [5 empty] | 0.3 |  | 0.3 |  |  | 0.3 |  |  |  | 0.3 |  | 0.3
(m) | Ｃ | [5 empty] | 0.6 |  | 0.6 |  |  | 0.6 |  |  |  | 0.6 |  | 0.6
(１ｍ当り)
種 別 |  |  |  | 細 別 |  | 単位 | φ20 |  | φ25 |  |  | φ30 |  |  |  | φ40 |  | φ50
掘削工 |  |  |  | BF0.2m3 |  | ｍ3 | 0.676 |  | 0.679 |  |  | 0.683 |  |  |  | 0.689 |  | 0.696
砂埋戻工 |  |  |  | BF0.2m3 |  | ｍ3 | 0.135 |  | 0.138 |  |  | 0.142 |  |  |  | 0.147 |  | 0.153
発生土埋戻工 |  |  |  | BF0.2m3 |  | ｍ3 | 0.36 |  | 0.36 |  |  | 0.36 |  |  |  | 0.36 |  | 0.36
路盤工 |  |  |  | RC-40～0 |  | ｍ2 | 0.6 |  | 0.6 |  |  | 0.6 |  |  |  | 0.6 |  | 0.6
残土運搬工 |  |  |  | BF0.2m3 |  | ｍ3 | 0.276 |  | 0.279 |  |  | 0.283 |  |  |  | 0.289 |  | 0.296
4t
[7 empty] | #REF! |  | #REF! |  |  | #REF! |  |  |  | #REF! |  | #REF!
[7 empty] | #REF! |  | #REF! |  |  | #REF! |  |  |  | #REF! |  | #REF!
Note on I6: 黄色部分に数値を入力すると土工数量が計算される。

## 38.Gr(給PP)
給水管 標準掘削断面図
38 市道砂利道（ＰＥＰ）
| DP | = | 1 |  | m |  |  |  |  | (掘削) |  | (仮復旧)
| 路盤圧 | = | 0.3 |  | m | [14 empty] | 0
路盤厚＝Ａ
[8 empty] | DP. = h |  |  |  |  | 砕石RC40～0
[15 empty] | 埋設標識シート |  |  |  | Ｈ
水道管から0.3mの位置
Ｃ
発生土
[17 empty] | 0.1 | h1=D+0.2
保護砂
Ｄ
0.1
B
土 工 数 量 表
給 水 管 管 径 | [6 empty] | φ20 |  | φ25 |  |  | φ30 |  |  |  | φ40 |  | φ50
寸 法 | Ｄ | [5 empty] | 0.027 |  | 0.034 |  |  | 0.042 |  |  |  | 0.048 |  | 0.06
| Ｂ | [5 empty] | 0.6 |  | 0.6 |  |  | 0.6 |  |  |  | 0.6 |  | 0.6
| ｈ１ | [5 empty] | 0.227 |  | 0.234 |  |  | 0.242 |  |  |  | 0.248 |  | 0.26
| Ｈ | [5 empty] | 1.127 |  | 1.134 |  |  | 1.142 |  |  |  | 1.148 |  | 1.16
| ｈ | [5 empty] | 1 |  | 1 |  |  | 1 |  |  |  | 1 |  | 1
| Ａ | [5 empty] | 0.3 |  | 0.3 |  |  | 0.3 |  |  |  | 0.3 |  | 0.3
(m) | Ｃ | [5 empty] | 0.6 |  | 0.6 |  |  | 0.6 |  |  |  | 0.6 |  | 0.6
(１ｍ当り)
種 別 |  |  |  | 細 別 |  | 単位 | φ20 |  | φ25 |  |  | φ30 |  |  |  | φ40 |  | φ50
掘削工 |  |  |  | BF0.2m3 |  | ｍ3 | 0.676 |  | 0.68 |  |  | 0.685 |  |  |  | 0.689 |  | 0.696
砂埋戻工 |  |  |  | BF0.2m3 |  | ｍ3 | 0.136 |  | 0.139 |  |  | 0.144 |  |  |  | 0.147 |  | 0.153
発生土埋戻工 |  |  |  | BF0.2m3 |  | ｍ3 | 0.36 |  | 0.36 |  |  | 0.36 |  |  |  | 0.36 |  | 0.36
路盤工 |  |  |  | RC-40～0 |  | ｍ2 | 0.6 |  | 0.6 |  |  | 0.6 |  |  |  | 0.6 |  | 0.6
残土運搬工 |  |  |  | BF0.2m3 |  | ｍ3 | 0.276 |  | 0.28 |  |  | 0.285 |  |  |  | 0.289 |  | 0.296
4t
[7 empty] | #REF! |  | #REF! |  |  | #REF! |  |  |  | #REF! |  | #REF!
[7 empty] | #REF! |  | #REF! |  |  | #REF! |  |  |  | #REF! |  | #REF!
Note on I6: 黄色部分に数値を入力すると土工数量が計算される。

## 39.Co(給ＨＩ)
給水管 標準掘削断面図
39 市道Ｃｏ舗装（ＨＩＶＰ）
| DP | = | 1 |  | m | [5 empty] | (掘削) |  | (復旧)
18-8-40BB
| 路盤圧 | = | 0.3 |  | m
[19 empty] | 0.1 | 0.15
溶接金網
路盤厚＝Ａ
[8 empty] | DP. = h | [5 empty] | 砕石RC40～0
[17 empty] | 埋設標識シート |  |  |  | Ｈ
Ｃ
発生土
[19 empty] | 0.1 | h1=D+0.2
保護砂
Ｄ
0.1
B
土 工 数 量 表
給 水 管 管 径 | [6 empty] | φ20 |  |  | φ25 |  |  | φ30 |  |  |  |  | φ40 |  | φ50
寸 法 | Ｄ | [5 empty] | 0.026 |  |  | 0.032 |  |  | 0.038 |  |  |  |  | 0.048 |  | 0.06
| Ｂ | [5 empty] | 0.6 |  |  | 0.6 |  |  | 0.6 |  |  |  |  | 0.6 |  | 0.6
| ｈ１ | [5 empty] | 0.226 |  |  | 0.232 |  |  | 0.238 |  |  |  |  | 0.248 |  | 0.26
| Ｈ | [5 empty] | 1.126 |  |  | 1.132 |  |  | 1.138 |  |  |  |  | 1.148 |  | 1.16
| ｈ | [5 empty] | 1 |  |  | 1 |  |  | 1 |  |  |  |  | 1 |  | 1
| Ａ | [5 empty] | 0.3 |  |  | 0.3 |  |  | 0.3 |  |  |  |  | 0.3 |  | 0.3
(m) | Ｃ | [5 empty] | 0.45 |  |  | 0.45 |  |  | 0.45 |  |  |  |  | 0.45 |  | 0.45
(１ｍ当り)
種 別 |  |  |  | 細 別 |  | 単位 | φ20 |  |  | φ25 |  |  | φ30 |  |  |  |  | φ40 |  | φ50
Co舗装版切断工 |  |  |  | Co t=20cm以下 |  | ｍ | 2 |  |  | 2 |  |  | 2 |  |  |  |  | 2 |  | 2
Co塊運搬・処分 |  |  |  | BF0.2m3 |  | ｍ3 | 0.09 |  |  | 0.09 |  |  | 0.09 |  |  |  |  | 0.09 |  | 0.09
4t
掘削工 |  |  |  | BF0.2m3 |  | ｍ3 | 0.586 |  |  | 0.589 |  |  | 0.593 |  |  |  |  | 0.599 |  | 0.606
砂埋戻工 |  |  |  | BF0.2m3 |  | ｍ3 | 0.135 |  |  | 0.138 |  |  | 0.142 |  |  |  |  | 0.147 |  | 0.153
発生土埋戻工 |  |  |  | BF0.2m3 |  | ｍ3 | 0.27 |  |  | 0.27 |  |  | 0.27 |  |  |  |  | 0.27 |  | 0.27
路盤工 |  |  |  | RC-40～0 |  | ｍ2 | 0.6 |  |  | 0.6 |  |  | 0.6 |  |  |  |  | 0.6 |  | 0.6
残土運搬工 |  |  |  | BF0.2m3 |  | ｍ3 | 0.286 |  |  | 0.289 |  |  | 0.293 |  |  |  |  | 0.299 |  | 0.306
4t
Ｃｏ舗装工 |  |  |  | 18-8-40BB |  | ｍ2 | 0.6 |  |  | 0.6 |  |  | 0.6 |  |  |  |  | 0.6 |  | 0.6
t=15cm
溶接金網 | [5 empty] | ｍ2 | 0.6 |  |  | 0.6 |  |  | 0.6 |  |  |  |  | 0.6 |  | 0.6
[7 empty] | #REF! |  |  | #REF! |  |  | #REF! |  |  |  |  | #REF! |  | #REF!
[7 empty] | #REF! |  |  | #REF! |  |  | #REF! |  |  |  |  | #REF! |  | #REF!
[7 empty] | #REF! |  |  | #REF! |  |  | #REF! |  |  |  |  | #REF! |  | #REF!
Note on I6: 黄色部分に数値を入力すると土工数量が計算される。

## 40.Co(給PEP)
給水管 標準掘削断面図
40 市道Ｃｏ舗装（ＰＥＰ）
| DP | = | 1 |  | m | [5 empty] | (掘削) |  | (復旧)
18-8-40BB
| 路盤圧 | = | 0.3 |  | m
[19 empty] | 0.1 | 0.15
溶接金網
路盤厚＝Ａ
[8 empty] | DP. = h | [5 empty] | 砕石RC40～0
[17 empty] | 埋設標識シート |  |  |  | Ｈ
Ｃ
発生土
[19 empty] | 0.1 | h1=D+0.2
保護砂
Ｄ
0.1
B
土 工 数 量 表
給 水 管 管 径 | [6 empty] | φ20 |  |  | φ25 |  |  | φ30 |  |  |  |  | φ40 |  | φ50
寸 法 | Ｄ | [5 empty] | 0.027 |  |  | 0.034 |  |  | 0.042 |  |  |  |  | 0.048 |  | 0.06
| Ｂ | [5 empty] | 0.6 |  |  | 0.6 |  |  | 0.6 |  |  |  |  | 0.6 |  | 0.6
| ｈ１ | [5 empty] | 0.227 |  |  | 0.234 |  |  | 0.242 |  |  |  |  | 0.248 |  | 0.26
| Ｈ | [5 empty] | 1.127 |  |  | 1.134 |  |  | 1.142 |  |  |  |  | 1.148 |  | 1.16
| ｈ | [5 empty] | 1 |  |  | 1 |  |  | 1 |  |  |  |  | 1 |  | 1
| Ａ | [5 empty] | 0.3 |  |  | 0.3 |  |  | 0.3 |  |  |  |  | 0.3 |  | 0.3
(m) | Ｃ | [5 empty] | 0.45 |  |  | 0.45 |  |  | 0.45 |  |  |  |  | 0.45 |  | 0.45
(１ｍ当り)
種 別 |  |  |  | 細 別 |  | 単位 | φ20 |  |  | φ25 |  |  | φ30 |  |  |  |  | φ40 |  | φ50
Co舗装版切断工 |  |  |  | Co t=20cm以下 |  | ｍ | 2 |  |  | 2 |  |  | 2 |  |  |  |  | 2 |  | 2
Co塊運搬・処分 |  |  |  | BF0.2m3 |  | ｍ3 | 0.09 |  |  | 0.09 |  |  | 0.09 |  |  |  |  | 0.09 |  | 0.09
4t
掘削工 |  |  |  | BF0.2m3 |  | ｍ3 | 0.586 |  |  | 0.59 |  |  | 0.595 |  |  |  |  | 0.599 |  | 0.606
砂埋戻工 |  |  |  | BF0.2m3 |  | ｍ3 | 0.136 |  |  | 0.139 |  |  | 0.144 |  |  |  |  | 0.147 |  | 0.153
発生土埋戻工 |  |  |  | BF0.2m3 |  | ｍ3 | 0.27 |  |  | 0.27 |  |  | 0.27 |  |  |  |  | 0.27 |  | 0.27
路盤工 |  |  |  | RC-40～0 |  | ｍ2 | 0.6 |  |  | 0.6 |  |  | 0.6 |  |  |  |  | 0.6 |  | 0.6
残土運搬工 |  |  |  | BF0.2m3 |  | ｍ3 | 0.286 |  |  | 0.29 |  |  | 0.295 |  |  |  |  | 0.299 |  | 0.306
4t
Ｃｏ舗装工 |  |  |  | 18-8-40BB |  | ｍ2 | 0.6 |  |  | 0.6 |  |  | 0.6 |  |  |  |  | 0.6 |  | 0.6
t=15cm
溶接金網 | [5 empty] | ｍ2 | 0.6 |  |  | 0.6 |  |  | 0.6 |  |  |  |  | 0.6 |  | 0.6
[7 empty] | #REF! |  |  | #REF! |  |  | #REF! |  |  |  |  | #REF! |  | #REF!
[7 empty] | #REF! |  |  | #REF! |  |  | #REF! |  |  |  |  | #REF! |  | #REF!
[7 empty] | #REF! |  |  | #REF! |  |  | #REF! |  |  |  |  | #REF! |  | #REF!
Note on I6: 黄色部分に数値を入力すると土工数量が計算される。

## 41.同時(給HI)
給水管 標準掘削断面図
41 下水同時埋設（ＨＩＶＰ）
下水掘削幅
Ａ
[5 empty] | 0.1 |  | Ｄ | 0.1
[9 empty] | 1:1 |  | 0.1 | h1=D+0.20
Ｄ
[6 empty] | 保護砂 |  |  |  |  | 0.1
Ｂ
土 工 数 量 表
給 水 管 管 径 |  |  |  | φ20 |  |  | φ25 |  |  | φ30 |  | φ40 | φ50
寸 | Ｄ |  |  | 0.026 |  |  | 0.032 |  |  | 0.038 |  | 0.048 | 0.06
法 | Ａ |  |  | 0.226 |  |  | 0.232 |  |  | 0.238 |  | 0.248 | 0.26
法 | Ｂ |  |  | 0.452 |  |  | 0.464 |  |  | 0.476 |  | 0.496 | 0.52
(m) | ｈ１ |  |  | 0.226 |  |  | 0.232 |  |  | 0.238 |  | 0.248 | 0.26
(１ｍ当り)
種 別 |  | 細 別 | 単位 | φ20 |  |  | φ25 |  |  | φ30 |  | φ40 | φ50
砂埋戻工 |  | BF0.2m3 | ｍ3 | 0.076 |  |  | 0.08 |  |  | 0.084 |  | 0.09 | 0.099

## 42.同時(給PP)
給水管 標準掘削断面図
42 下水同時埋設（ＰＥＰ）
下水掘削幅
Ａ
[5 empty] | 0.1 |  | Ｄ | 0.1
[9 empty] | 1:1 |  | 0.1 | h1=D+0.20
Ｄ
[6 empty] | 保護砂 |  |  |  |  | 0.1
Ｂ
土 工 数 量 表
給 水 管 管 径 |  |  |  | φ20 |  |  | φ25 |  |  | φ30 |  | φ40 | φ50
寸 | Ｄ |  |  | 0.026 |  |  | 0.032 |  |  | 0.038 |  | 0.048 | 0.06
法 | Ａ |  |  | 0.226 |  |  | 0.232 |  |  | 0.238 |  | 0.248 | 0.26
法 | Ｂ |  |  | 0.452 |  |  | 0.464 |  |  | 0.476 |  | 0.496 | 0.52
(m) | ｈ１ |  |  | 0.226 |  |  | 0.232 |  |  | 0.238 |  | 0.248 | 0.26
(１ｍ当り)
種 別 |  | 細 別 | 単位 | φ20 |  |  | φ25 |  |  | φ30 |  | φ40 | φ50
砂埋戻工 |  | BF0.2m3 | ｍ3 | 0.076 |  |  | 0.08 |  |  | 0.084 |  | 0.09 | 0.099

## 43.県A(給HＩ)
給水管 標準掘削断面図
43 県道 Ａ交通 ＡＳ舗装（ＨＩＶＰ）
| DP |  | = | 1.2 |  |  | m
影響幅
(管理者との協議による)
[9 empty] | (掘削) |  |  | (仮復旧) | [8 empty] | (本復旧)
[6 empty] | 0.05 | [10 empty] | 0.05 | [8 empty] | 0.05
[8 empty] | ｱｽｺﾝ |  |  |  |  | 粗粒度ｱｽｺﾝ20 | [9 empty] | 再生密粒度ｱｽｺﾝ20F
[17 empty] | 0.15 | [8 empty] | 0.15
[12 empty] | 粒調砕石40 | [8 empty] | 粒調砕石40
Ａ
[5 empty] | DP. = h | [6 empty] | 路盤工
[12 empty] | 砕石RC40～0 | [8 empty] | 砕石RC40～0 |  |  |  |  | Ａ
[18 empty] | Ｈ | [8 empty] | Ｈ
埋設標識シート
0.3
[16 empty] | 0.1 | h1 | [7 empty] | 0.1 | h1
保護砂
[16 empty] | Ｄ | [8 empty] | Ｄ
[16 empty] | 0.1 | [8 empty] | 0.1
[11 empty] | Ｂ | [8 empty] | Ｂ
土 工 数 量 表
給 水 管 管 径 | [10 empty] | φ20 |  |  |  | φ25 |  |  | φ30 | φ40 |  |  |  | φ50
寸法 |  | Ｄ | [8 empty] | 0.026 |  |  |  | 0.032 |  |  | 0.038 | 0.048 |  |  |  | 0.06
|  | Ｂ | [8 empty] | 0.6 |  |  |  | 0.6 |  |  | 0.6 | 0.6 |  |  |  | 0.6
|  | ｈ１ | [8 empty] | 0.226 |  |  |  | 0.232 |  |  | 0.238 | 0.248 |  |  |  | 0.26
|  | Ｈ | [8 empty] | 1.326 |  |  |  | 1.332 |  |  | 1.338 | 1.348 |  |  |  | 1.36
|  | ｈ | [8 empty] | 1.2 |  |  |  | 1.2 |  |  | 1.2 | 1.2 |  |  |  | 1.2
(m) |  | Ａ | [8 empty] | 0.9 |  |  |  | 0.9 |  |  | 0.9 | 0.9 |  |  |  | 0.9
(１ｍ当り)
種 別 |  |  |  |  | 細 別 |  |  |  |  | 単位 | φ20 |  |  |  | φ25 |  |  | φ30 | φ40 |  |  |  | φ50
AS舗装版切断工 |  |  |  |  | AS t=15cm以下 |  |  |  |  | ｍ | 2 |  |  |  | 2 |  |  | 2 | 2 |  |  |  | 2
AS舗装版剥ぎ取り･積込工 |  |  |  |  | BF0.2m3 |  |  |  |  | ｍ2 | 0.6 |  |  |  | 0.6 |  |  | 0.6 | 0.6 |  |  |  | 0.6
AS塊運搬・処分 |  |  |  |  | BF0.2m3 |  |  |  |  | ｍ3 | 0.03 |  |  |  | 0.03 |  |  | 0.03 | 0.03 |  |  |  | 0.03
4t
掘削工 |  |  |  |  | BF0.2m3 |  |  |  |  | ｍ3 | 0.766 |  |  |  | 0.769 |  |  | 0.773 | 0.779 |  |  |  | 0.786
砂埋戻工 |  |  |  |  | BF0.2m3 |  |  |  |  | ｍ3 | 0.135 |  |  |  | 0.138 |  |  | 0.142 | 0.147 |  |  |  | 0.153
下層路盤工 |  |  |  |  | RC-40～0 |  |  |  |  | ｍ2 | 0.6 |  |  |  | 0.6 |  |  | 0.6 | 0.6 |  |  |  | 0.6
残土運搬工 |  |  |  |  | BF0.2m3 |  |  |  |  | ｍ3 | 0.766 |  |  |  | 0.769 |  |  | 0.773 | 0.779 |  |  |  | 0.786
4t
上層路盤工 |  |  |  |  | M-40 |  |  |  |  | ｍ2 | 0.6 |  |  |  | 0.6 |  |  | 0.6 | 0.6 |  |  |  | 0.6
t=15cm
ＡＳ舗装工（人力） |  |  |  |  | 粗粒度ｱｽｺﾝ20 |  |  |  |  | ｍ2 | 0.6 |  |  |  | 0.6 |  |  | 0.6 | 0.6 |  |  |  | 0.6
t=5cm
Note on H4: 黄色部分に数値を入力すると土工数量が計算される。

## 44.県A(給PEP)
給水管 標準掘削断面図
44 県道 Ａ交通 ＡＳ舗装（ＰＥＰ）
| DP |  | = | 1.2 |  |  | m
影響幅
(管理者との協議による)
[9 empty] | (掘削) |  |  | (仮復旧) | [8 empty] | (本復旧)
[6 empty] | 0.05 | [10 empty] | 0.05 | [8 empty] | 0.05
[8 empty] | ｱｽｺﾝ |  |  |  |  | 粗粒度ｱｽｺﾝ20 | [9 empty] | 再生密粒度ｱｽｺﾝ20F
[17 empty] | 0.15 | [8 empty] | 0.15
[12 empty] | 粒調砕石40 | [8 empty] | 粒調砕石40
Ａ
[5 empty] | DP. = h | [6 empty] | 路盤工
[12 empty] | 砕石RC40～0 | [8 empty] | 砕石RC40～0 |  |  |  |  | Ａ
[18 empty] | Ｈ | [8 empty] | Ｈ
埋設標識シート
0.3
[16 empty] | 0.1 | h1 | [7 empty] | 0.1 | h1
保護砂
[16 empty] | Ｄ | [8 empty] | Ｄ
[16 empty] | 0.1 | [8 empty] | 0.1
[11 empty] | Ｂ | [8 empty] | Ｂ
土 工 数 量 表
給 水 管 管 径 | [10 empty] | φ20 |  |  |  | φ25 |  |  | φ30 | φ40 |  |  |  | φ50
寸法 |  | Ｄ | [8 empty] | 0.027 |  |  |  | 0.034 |  |  | 0.042 | 0.048 |  |  |  | 0.06
|  | Ｂ | [8 empty] | 0.6 |  |  |  | 0.6 |  |  | 0.6 | 0.6 |  |  |  | 0.6
|  | ｈ１ | [8 empty] | 0.227 |  |  |  | 0.234 |  |  | 0.242 | 0.248 |  |  |  | 0.26
|  | Ｈ | [8 empty] | 1.327 |  |  |  | 1.334 |  |  | 1.342 | 1.348 |  |  |  | 1.36
|  | ｈ | [8 empty] | 1.2 |  |  |  | 1.2 |  |  | 1.2 | 1.2 |  |  |  | 1.2
(m) |  | Ａ | [8 empty] | 0.9 |  |  |  | 0.9 |  |  | 0.9 | 0.9 |  |  |  | 0.9
(１ｍ当り)
種 別 |  |  |  |  | 細 別 |  |  |  |  | 単位 | φ20 |  |  |  | φ25 |  |  | φ30 | φ40 |  |  |  | φ50
AS舗装版切断工 |  |  |  |  | AS t=15cm以下 |  |  |  |  | ｍ | 2 |  |  |  | 2 |  |  | 2 | 2 |  |  |  | 2
AS舗装版剥ぎ取り･積込工 |  |  |  |  | BF0.2m3 |  |  |  |  | ｍ2 | 0.6 |  |  |  | 0.6 |  |  | 0.6 | 0.6 |  |  |  | 0.6
AS塊運搬・処分 |  |  |  |  | BF0.2m3 |  |  |  |  | ｍ3 | 0.03 |  |  |  | 0.03 |  |  | 0.03 | 0.03 |  |  |  | 0.03
4t
掘削工 |  |  |  |  | BF0.2m3 |  |  |  |  | ｍ3 | 0.766 |  |  |  | 0.77 |  |  | 0.775 | 0.779 |  |  |  | 0.786
砂埋戻工 |  |  |  |  | BF0.2m3 |  |  |  |  | ｍ3 | 0.136 |  |  |  | 0.139 |  |  | 0.144 | 0.147 |  |  |  | 0.153
下層路盤工 |  |  |  |  | RC-40～0 |  |  |  |  | ｍ2 | 0.6 |  |  |  | 0.6 |  |  | 0.6 | 0.6 |  |  |  | 0.6
残土運搬工 |  |  |  |  | BF0.2m3 |  |  |  |  | ｍ3 | 0.766 |  |  |  | 0.77 |  |  | 0.775 | 0.779 |  |  |  | 0.786
4t
上層路盤工 |  |  |  |  | M-40 |  |  |  |  | ｍ2 | 0.6 |  |  |  | 0.6 |  |  | 0.6 | 0.6 |  |  |  | 0.6
t=15cm
ＡＳ舗装工（人力） |  |  |  |  | 粗粒度ｱｽｺﾝ20 |  |  |  |  | ｍ2 | 0.6 |  |  |  | 0.6 |  |  | 0.6 | 0.6 |  |  |  | 0.6
t=5cm
Note on H4: 黄色部分に数値を入力すると土工数量が計算される。

## 45.県B(給HI)
給水管 標準掘削断面図
45 県道 Ｂ交通 ＡＳ舗装（ＨＩＶＰ）
| DP |  | = | 1.2 |  |  | m
影響幅
[10 empty] | Ｂ | [11 empty] | Ｂ | (管理者との協議による)
[9 empty] | (掘削) |  |  |  | (仮復旧) | [8 empty] | (本復旧)
[18 empty] | 0.05 | [8 empty] | 0.05
[8 empty] | ｱｽｺﾝ | [5 empty] | 粗粒度ｱｽｺﾝ20 | [9 empty] | 再生密粒度ｱｽｺﾝ20F
[6 empty] | 0.1 | [13 empty] | 粗粒度ｱｽｺﾝ20 | [7 empty] | 0.05
0.2
[13 empty] | 粒調砕石40 | [8 empty] | 粒調砕石40 |  |  |  |  | 0.15
[5 empty] | DP. ＝ ｈ | [7 empty] | 路盤工
[13 empty] | 砕石RC40～0 |  |  |  |  | Ａ |  |  |  | 砕石RC40～0 |  |  |  |  | Ａ
[15 empty] | 埋設標識シート |  |  |  | Ｈ | [5 empty] | 埋設標識シート |  |  |  | Ｈ
[11 empty] | 0.30 | [9 empty] | 0.30
[17 empty] | 0.1 | h1 | [7 empty] | 0.1 | h1
保護砂
[17 empty] | Ｄ | [8 empty] | Ｄ
[17 empty] | 0.1 | [8 empty] | 0.1
土 工 数 量 表
給 水 管 管 径 | [11 empty] | φ20 |  |  |  | φ25 |  |  | φ30 |  | φ40 |  |  | φ50
寸法 |  | Ｄ | [9 empty] | 0.026 |  |  |  | 0.032 |  |  | 0.038 |  | 0.048 |  |  | 0.06
|  | Ｂ | [9 empty] | 0.6 |  |  |  | 0.6 |  |  | 0.6 |  | 0.6 |  |  | 0.6
|  | ｈ１ | [9 empty] | 0.226 |  |  |  | 0.232 |  |  | 0.238 |  | 0.248 |  |  | 0.26
|  | Ｈ | [9 empty] | 1.326 |  |  |  | 1.332 |  |  | 1.338 |  | 1.348 |  |  | 1.36
|  | ｈ | [9 empty] | 1.2 |  |  |  | 1.2 |  |  | 1.2 |  | 1.2 |  |  | 1.2
(m) |  | Ａ | [9 empty] | 0.85 |  |  |  | 0.85 |  |  | 0.85 |  | 0.85 |  |  | 0.85
(１ｍ当り)
種 別 |  |  |  |  | 細 別 |  |  |  |  | 単位 |  | φ20 |  |  |  | φ25 |  |  | φ30 |  | φ40 |  |  | φ50
AS舗装版切断工 |  |  |  |  | AS t=15cm以下 |  |  |  |  | ｍ |  | 2 |  |  |  | 2 |  |  | 2 |  | 2 |  |  | 2
AS舗装版剥ぎ取り･積込工 |  |  |  |  | BF0.2m3 |  |  |  |  | ｍ2 |  | 0.6 |  |  |  | 0.6 |  |  | 0.6 |  | 0.6 |  |  | 0.6
AS塊運搬・処分 |  |  |  |  | BF0.2m3 |  |  |  |  | ｍ3 |  | 0.06 |  |  |  | 0.06 |  |  | 0.06 |  | 0.06 |  |  | 0.06
4t
掘削工 |  |  |  |  | BF0.2m3 |  |  |  |  | ｍ3 |  | 0.736 |  |  |  | 0.739 |  |  | 0.743 |  | 0.749 |  |  | 0.756
砂埋戻工 |  |  |  |  | BF0.2m3 |  |  |  |  | ｍ3 |  | 0.135 |  |  |  | 0.138 |  |  | 0.142 |  | 0.147 |  |  | 0.153
下層路盤工 |  |  |  |  | RC-40～0 |  |  |  |  | ｍ2 |  | 0.6 |  |  |  | 0.6 |  |  | 0.6 |  | 0.6 |  |  | 0.6
残土運搬工 |  |  |  |  | BF0.2m3 |  |  |  |  | ｍ3 |  | 0.736 |  |  |  | 0.739 |  |  | 0.743 |  | 0.749 |  |  | 0.756
4t
上層路盤工 |  |  |  |  | M-40 |  |  |  |  | ｍ2 |  | 0.6 |  |  |  | 0.6 |  |  | 0.6 |  | 0.6 |  |  | 0.6
t=20cm
ＡＳ舗装工（人力） |  |  |  |  | 粗粒度ｱｽｺﾝ20 |  |  |  |  | ｍ2 |  | 0.6 |  |  |  | 0.6 |  |  | 0.6 |  | 0.6 |  |  | 0.6
t=5cm
Note on H4: 黄色部分に数値を入力すると土工数量が計算される。

## 46.県B(給PEP)
給水管 標準掘削断面図
46 県道 Ｂ交通 ＡＳ舗装（ＰＥＰ）
| DP |  | = | 1.2 |  |  | m
影響幅
[10 empty] | Ｂ | [11 empty] | Ｂ | (管理者との協議による)
[9 empty] | (掘削) |  |  |  | (仮復旧) | [8 empty] | (本復旧)
[18 empty] | 0.05 | [8 empty] | 0.05
[8 empty] | ｱｽｺﾝ | [5 empty] | 粗粒度ｱｽｺﾝ20 | [9 empty] | 再生密粒度ｱｽｺﾝ20F
[6 empty] | 0.1 | [13 empty] | 粗粒度ｱｽｺﾝ20 | [7 empty] | 0.05
0.2
[13 empty] | 粒調砕石40 | [8 empty] | 粒調砕石40 |  |  |  |  | 0.15
[5 empty] | DP. ＝ ｈ | [7 empty] | 路盤工
[13 empty] | 砕石RC40～0 |  |  |  |  | Ａ |  |  |  | 砕石RC40～0 |  |  |  |  | Ａ
[15 empty] | 埋設標識シート |  |  |  | Ｈ | [5 empty] | 埋設標識シート |  |  |  | Ｈ
[11 empty] | 0.30 | [9 empty] | 0.30
[17 empty] | 0.1 | h1 | [7 empty] | 0.1 | h1
保護砂
[17 empty] | Ｄ | [8 empty] | Ｄ
[17 empty] | 0.1 | [8 empty] | 0.1
土 工 数 量 表
給 水 管 管 径 | [11 empty] | φ20 |  |  |  | φ25 |  |  | φ30 |  | φ40 |  |  | φ50
寸法 |  | Ｄ | [9 empty] | 0.027 |  |  |  | 0.034 |  |  | 0.042 |  | 0.048 |  |  | 0.06
|  | Ｂ | [9 empty] | 0.6 |  |  |  | 0.6 |  |  | 0.6 |  | 0.6 |  |  | 0.6
|  | ｈ１ | [9 empty] | 0.227 |  |  |  | 0.234 |  |  | 0.242 |  | 0.248 |  |  | 0.26
|  | Ｈ | [9 empty] | 1.327 |  |  |  | 1.334 |  |  | 1.342 |  | 1.348 |  |  | 1.36
|  | ｈ | [9 empty] | 1.2 |  |  |  | 1.2 |  |  | 1.2 |  | 1.2 |  |  | 1.2
(m) |  | Ａ | [9 empty] | 0.85 |  |  |  | 0.85 |  |  | 0.85 |  | 0.85 |  |  | 0.85
(１ｍ当り)
種 別 |  |  |  |  | 細 別 |  |  |  |  | 単位 |  | φ20 |  |  |  | φ25 |  |  | φ30 |  | φ40 |  |  | φ50
AS舗装版切断工 |  |  |  |  | AS t=15cm以下 |  |  |  |  | ｍ |  | 2 |  |  |  | 2 |  |  | 2 |  | 2 |  |  | 2
AS舗装版剥ぎ取り･積込工 |  |  |  |  | BF0.2m3 |  |  |  |  | ｍ2 |  | 0.6 |  |  |  | 0.6 |  |  | 0.6 |  | 0.6 |  |  | 0.6
AS塊運搬・処分 |  |  |  |  | BF0.2m3 |  |  |  |  | ｍ3 |  | 0.03 |  |  |  | 0.03 |  |  | 0.03 |  | 0.03 |  |  | 0.03
4t
掘削工 |  |  |  |  | BF0.2m3 |  |  |  |  | ｍ3 |  | 0.766 |  |  |  | 0.77 |  |  | 0.775 |  | 0.779 |  |  | 0.786
砂埋戻工 |  |  |  |  | BF0.2m3 |  |  |  |  | ｍ3 |  | 0.136 |  |  |  | 0.139 |  |  | 0.144 |  | 0.147 |  |  | 0.153
下層路盤工 |  |  |  |  | RC-40～0 |  |  |  |  | ｍ2 |  | 0.6 |  |  |  | 0.6 |  |  | 0.6 |  | 0.6 |  |  | 0.6
残土運搬工 |  |  |  |  | BF0.2m3 |  |  |  |  | ｍ3 |  | 0.766 |  |  |  | 0.77 |  |  | 0.775 |  | 0.779 |  |  | 0.786
4t
上層路盤工 |  |  |  |  | M-40 |  |  |  |  | ｍ2 |  | 0.6 |  |  |  | 0.6 |  |  | 0.6 |  | 0.6 |  |  | 0.6
t=15cm
ＡＳ舗装工（人力） |  |  |  |  | 粗粒度ｱｽｺﾝ20 |  |  |  |  | ｍ2 |  | 0.6 |  |  |  | 0.6 |  |  | 0.6 |  | 0.6 |  |  | 0.6
t=5cm
Note on H4: 黄色部分に数値を入力すると土工数量が計算される。

## 47.県歩(給HI)
給水管 標準掘削断面図
47 県道 歩道 ＡＳ舗装（ＨＩＶＰ）
| DP |  | = | 1.2 |  |  | m
影響幅
(管理者との協議による)
[9 empty] | (掘削) |  |  | (仮復旧) | [8 empty] | (本復旧)
[6 empty] | 0.03 | [10 empty] | 0.03 | [8 empty] | 0.03
[8 empty] | ｱｽｺﾝ |  |  |  |  | 再生細粒度ｱｽｺﾝ13 | [9 empty] | 再生細粒度ｱｽｺﾝ13
[17 empty] | 0.15 | [8 empty] | 0.15
[12 empty] | 粒調砕石40 | [8 empty] | 粒調砕石40
Ａ
[5 empty] | DP. = h | [6 empty] | 路盤工
[12 empty] | 砕石RC40～0 | [8 empty] | 砕石RC40～0 |  |  |  |  | Ａ
[18 empty] | Ｈ | [8 empty] | Ｈ
埋設標識シート
0.3
[16 empty] | 0.1 | h1 | [7 empty] | 0.1 | h1
保護砂
[16 empty] | Ｄ | [8 empty] | Ｄ
[16 empty] | 0.1 | [8 empty] | 0.1
[11 empty] | Ｂ | [8 empty] | Ｂ
土 工 数 量 表
給 水 管 管 径 | [10 empty] | φ20 |  |  |  | φ25 |  |  | φ30 | φ40 |  |  |  | φ50
寸法 |  | Ｄ | [8 empty] | 0.026 |  |  |  | 0.032 |  |  | 0.038 | 0.048 |  |  |  | 0.06
|  | Ｂ | [8 empty] | 0.6 |  |  |  | 0.6 |  |  | 0.6 | 0.6 |  |  |  | 0.6
|  | ｈ１ | [8 empty] | 0.226 |  |  |  | 0.232 |  |  | 0.238 | 0.248 |  |  |  | 0.26
|  | Ｈ | [8 empty] | 1.326 |  |  |  | 1.332 |  |  | 1.338 | 1.348 |  |  |  | 1.36
|  | ｈ | [8 empty] | 1.2 |  |  |  | 1.2 |  |  | 1.2 | 1.2 |  |  |  | 1.2
(m) |  | Ａ | [8 empty] | 0.92 |  |  |  | 0.92 |  |  | 0.92 | 0.92 |  |  |  | 0.92
(１ｍ当り)
種 別 |  |  |  |  | 細 別 |  |  |  |  | 単位 | φ20 |  |  |  | φ25 |  |  | φ30 | φ40 |  |  |  | φ50
AS舗装版切断工 |  |  |  |  | AS t=15cm以下 |  |  |  |  | ｍ | 2 |  |  |  | 2 |  |  | 2 | 2 |  |  |  | 2
AS舗装版剥ぎ取り･積込工 |  |  |  |  | BF0.2m3 |  |  |  |  | ｍ2 | 0.6 |  |  |  | 0.6 |  |  | 0.6 | 0.6 |  |  |  | 0.6
AS塊運搬・処分 |  |  |  |  | BF0.2m3 |  |  |  |  | ｍ3 | 0.018 |  |  |  | 0.018 |  |  | 0.018 | 0.018 |  |  |  | 0.018
4t
掘削工 |  |  |  |  | BF0.2m3 |  |  |  |  | ｍ3 | 0.778 |  |  |  | 0.781 |  |  | 0.785 | 0.791 |  |  |  | 0.798
砂埋戻工 |  |  |  |  | BF0.2m3 |  |  |  |  | ｍ3 | 0.135 |  |  |  | 0.138 |  |  | 0.142 | 0.147 |  |  |  | 0.153
下層路盤工 |  |  |  |  | RC-40～0 |  |  |  |  | ｍ2 | 0.6 |  |  |  | 0.6 |  |  | 0.6 | 0.6 |  |  |  | 0.6
残土運搬工 |  |  |  |  | BF0.2m3 |  |  |  |  | ｍ3 | 0.778 |  |  |  | 0.781 |  |  | 0.785 | 0.791 |  |  |  | 0.798
4t
上層路盤工 |  |  |  |  | M-40 |  |  |  |  | ｍ2 | 0.6 |  |  |  | 0.6 |  |  | 0.6 | 0.6 |  |  |  | 0.6
t=15cm
ＡＳ舗装工（人力） |  |  |  |  | 再生細粒度ｱｽｺﾝ13 |  |  |  |  | ｍ2 | 0.6 |  |  |  | 0.6 |  |  | 0.6 | 0.6 |  |  |  | 0.6
t=3cm
Note on H4: 黄色部分に数値を入力すると土工数量が計算される。

## 48.県歩(給PEP)
給水管 標準掘削断面図
48 県道 歩道 ＡＳ舗装（ＰＥＰ）
| DP |  | = | 1.2 |  |  | m
影響幅
(管理者との協議による)
[9 empty] | (掘削) |  |  | (仮復旧) | [8 empty] | (本復旧)
[6 empty] | 0.03 | [10 empty] | 0.03 | [8 empty] | 0.03
[8 empty] | ｱｽｺﾝ |  |  |  |  | 再生細粒度ｱｽｺﾝ13 | [9 empty] | 再生細粒度ｱｽｺﾝ13
[17 empty] | 0.15 | [8 empty] | 0.15
[12 empty] | 粒調砕石40 | [8 empty] | 粒調砕石40
Ａ
[5 empty] | DP. = h | [6 empty] | 路盤工
[12 empty] | 砕石RC40～0 | [8 empty] | 砕石RC40～0 |  |  |  |  | Ａ
[18 empty] | Ｈ | [8 empty] | Ｈ
埋設標識シート
0.3
[16 empty] | 0.1 | h1 | [7 empty] | 0.1 | h1
保護砂
[16 empty] | Ｄ | [8 empty] | Ｄ
[16 empty] | 0.1 | [8 empty] | 0.1
[11 empty] | Ｂ | [8 empty] | Ｂ
土 工 数 量 表
給 水 管 管 径 | [10 empty] | φ20 |  |  |  | φ25 |  |  | φ30 | φ40 |  |  |  | φ50
寸法 |  | Ｄ | [8 empty] | 0.027 |  |  |  | 0.034 |  |  | 0.042 | 0.048 |  |  |  | 0.06
|  | Ｂ | [8 empty] | 0.6 |  |  |  | 0.6 |  |  | 0.6 | 0.6 |  |  |  | 0.6
|  | ｈ１ | [8 empty] | 0.227 |  |  |  | 0.234 |  |  | 0.242 | 0.248 |  |  |  | 0.26
|  | Ｈ | [8 empty] | 1.327 |  |  |  | 1.334 |  |  | 1.342 | 1.348 |  |  |  | 1.36
|  | ｈ | [8 empty] | 1.2 |  |  |  | 1.2 |  |  | 1.2 | 1.2 |  |  |  | 1.2
(m) |  | Ａ | [8 empty] | 0.92 |  |  |  | 0.92 |  |  | 0.92 | 0.92 |  |  |  | 0.92
(１ｍ当り)
種 別 |  |  |  |  | 細 別 |  |  |  |  | 単位 | φ20 |  |  |  | φ25 |  |  | φ30 | φ40 |  |  |  | φ50
AS舗装版切断工 |  |  |  |  | AS t=15cm以下 |  |  |  |  | ｍ | 2 |  |  |  | 2 |  |  | 2 | 2 |  |  |  | 2
AS舗装版剥ぎ取り･積込工 |  |  |  |  | BF0.2m3 |  |  |  |  | ｍ2 | 0.6 |  |  |  | 0.6 |  |  | 0.6 | 0.6 |  |  |  | 0.6
AS塊運搬・処分 |  |  |  |  | BF0.2m3 |  |  |  |  | ｍ3 | 0.018 |  |  |  | 0.018 |  |  | 0.018 | 0.018 |  |  |  | 0.018
4t
掘削工 |  |  |  |  | BF0.2m3 |  |  |  |  | ｍ3 | 0.778 |  |  |  | 0.782 |  |  | 0.787 | 0.791 |  |  |  | 0.798
砂埋戻工 |  |  |  |  | BF0.2m3 |  |  |  |  | ｍ3 | 0.136 |  |  |  | 0.139 |  |  | 0.144 | 0.147 |  |  |  | 0.153
下層路盤工 |  |  |  |  | RC-40～0 |  |  |  |  | ｍ2 | 0.6 |  |  |  | 0.6 |  |  | 0.6 | 0.6 |  |  |  | 0.6
残土運搬工 |  |  |  |  | BF0.2m3 |  |  |  |  | ｍ3 | 0.778 |  |  |  | 0.782 |  |  | 0.787 | 0.791 |  |  |  | 0.798
4t
上層路盤工 |  |  |  |  | M-40 |  |  |  |  | ｍ2 | 0.6 |  |  |  | 0.6 |  |  | 0.6 | 0.6 |  |  |  | 0.6
t=15cm
ＡＳ舗装工（人力） |  |  |  |  | 再生細粒度ｱｽｺﾝ13 |  |  |  |  | ｍ2 | 0.6 |  |  |  | 0.6 |  |  | 0.6 | 0.6 |  |  |  | 0.6
t=3cm
Note on H4: 黄色部分に数値を入力すると土工数量が計算される。

## 49.AS(宅HI)
給水管 標準掘削断面図
49 宅内ＡＳ舗装（ＨＩＶＰ）
| DP | = | 0.8 |  | m
Ｂ
0.03
再生密粒度アスコン13
[12 empty] | 砕石RC40～0 |  |  |  |  | 0.1
DP. ＝ ｈ
Ｃ
発生土
Ｈ
[16 empty] | 0.1 | h1
保護砂
Ｄ
0.1
Ｂ
土 工 数 量 表
給 水 管 管 径 | [6 empty] | φ13 |  | φ20 |  |  |  |  | φ25 | φ30 |  |  |  | φ40 | φ50
寸 法 | Ｄ | [5 empty] | 0.018 |  | 0.026 |  |  |  |  | 0.032 | 0.038 |  |  |  | 0.048 | 0.06
| Ｂ | [5 empty] | 0.6 |  | 0.6 |  |  |  |  | 0.6 | 0.6 |  |  |  | 0.6 | 0.6
| ｈ１ | [5 empty] | 0.218 |  | 0.226 |  |  |  |  | 0.232 | 0.238 |  |  |  | 0.248 | 0.16
| Ｈ | [5 empty] | 0.918 |  | 0.926 |  |  |  |  | 0.932 | 0.938 |  |  |  | 0.948 | 0.86
| ｈ | [5 empty] | 0.8 |  | 0.8 |  |  |  |  | 0.8 | 0.8 |  |  |  | 0.8 | 0.8
(m) | Ｃ | [5 empty] | 0.57 |  | 0.57 |  |  |  |  | 0.57 | 0.57 |  |  |  | 0.57 | 0.57
(１ｍ当り)
種 別 |  |  |  | 細 別 |  | 単位 | φ13 |  | φ20 |  |  |  |  | φ25 | φ30 |  |  |  | φ40 | φ50
AS舗装版切断工 |  |  |  | AS t=15cm以下 |  | ｍ | 2 |  | 2 |  |  |  |  | 2 | 2 |  |  |  | 2 | 2
AS舗装版剥ぎ取り･積込工 |  |  |  | BF0.2m3 |  | ｍ2 | 0.6 |  | 0.6 |  |  |  |  | 0.6 | 0.6 |  |  |  | 0.6 | 0.6
AS塊運搬・処分 |  |  |  | BF0.2m3 |  | ｍ3 | 0.018 |  | 0.018 |  |  |  |  | 0.018 | 0.018 |  |  |  | 0.018 | 0.018
4t
掘削工 |  |  |  | BF0.2m3 |  | ｍ3 | 0.533 |  | 0.538 |  |  |  |  | 0.541 | 0.545 |  |  |  | 0.551 | 0.498
砂埋戻工 |  |  |  | BF0.2m3 |  | ｍ3 | 0.131 |  | 0.135 |  |  |  |  | 0.138 | 0.142 |  |  |  | 0.147 | 0.093
発生土埋戻工 |  |  |  | BF0.2m3 |  | ｍ3 | 0.342 |  | 0.342 |  |  |  |  | 0.342 | 0.342 |  |  |  | 0.342 | 0.342
残土運搬工 |  |  |  | BF0.2m3 |  | ｍ3 | 0.153 |  | 0.158 |  |  |  |  | 0.161 | 0.165 |  |  |  | 0.171 | 0.118
4t
路盤工 |  |  |  | RC40～0 |  | ｍ2 | 0.6 |  | 0.6 |  |  |  |  | 0.6 | 0.6 |  |  |  | 0.6 | 0.6
t=10cm
ＡＳ舗装工（人力） |  |  |  | 再生密粒度ｱｽｺﾝ13 |  | ｍ2 | 0.6 |  | 0.6 |  |  |  |  | 0.6 | 0.6 |  |  |  | 0.6 | 0.6
t=3cm
[7 empty] | 0.697 |  | 0.697 |  |  |  |  | 0.697 | 0.697 |  |  |  | 0.697 | 0.697
[7 empty] | 0.686 |  | 0.686 |  |  |  |  | 0.686 | 0.686 |  |  |  | 0.686 | 0.685
[7 empty] | 0.624 |  | 0.624 |  |  |  |  | 0.625 | 0.625 |  |  |  | 0.626 | 0.619
Note on I6: 黄色部分に数値を入力すると土工数量が計算される。

## 50.AS(宅PP)
給水管 標準掘削断面図
50 宅内ＡＳ舗装（ＰＥＰ）
| DP | = | 0.8 |  | m
Ｂ
0.03
再生密粒度アスコン13
[11 empty] | 砕石RC40～0 |  |  |  |  | 0.1
DP. ＝ ｈ
Ｃ
発生土
Ｈ
[15 empty] | 0.1 | h1
保護砂
Ｄ
0.1
Ｂ
土 工 数 量 表
給 水 管 管 径 | [6 empty] | φ13 |  | φ20 |  |  |  | φ25 | φ30 |  |  |  | φ40 | φ50
寸 法 | Ｄ | [5 empty] | 0.022 |  | 0.027 |  |  |  | 0.034 | 0.042 |  |  |  | 0.048 | 0.06
| Ｂ | [5 empty] | 0.6 |  | 0.6 |  |  |  | 0.6 | 0.6 |  |  |  | 0.6 | 0.6
| ｈ１ | [5 empty] | 0.222 |  | 0.227 |  |  |  | 0.234 | 0.242 |  |  |  | 0.248 | 0.16
| Ｈ | [5 empty] | 0.922 |  | 0.927 |  |  |  | 0.934 | 0.942 |  |  |  | 0.948 | 0.86
| ｈ | [5 empty] | 0.8 |  | 0.8 |  |  |  | 0.8 | 0.8 |  |  |  | 0.8 | 0.8
(m) | Ｃ | [5 empty] | 0.57 |  | 0.57 |  |  |  | 0.57 | 0.57 |  |  |  | 0.57 | 0.57
(１ｍ当り)
種 別 |  |  |  | 細 別 |  | 単位 | φ13 |  | φ20 |  |  |  | φ25 | φ30 |  |  |  | φ40 | φ50
AS舗装版切断工 |  |  |  | AS t=15cm以下 |  | ｍ | 2 |  | 2 |  |  |  | 2 | 2 |  |  |  | 2 | 2
AS舗装版剥ぎ取り･積込工 |  |  |  | BF0.2m3 |  | ｍ2 | 0.6 |  | 0.6 |  |  |  | 0.6 | 0.6 |  |  |  | 0.6 | 0.6
AS塊運搬・処分 |  |  |  | BF0.2m3 |  | ｍ3 | 0.018 |  | 0.018 |  |  |  | 0.018 | 0.018 |  |  |  | 0.018 | 0.018
4t
掘削工 |  |  |  | BF0.2m3 |  | ｍ3 | 0.535 |  | 0.538 |  |  |  | 0.542 | 0.547 |  |  |  | 0.551 | 0.498
砂埋戻工 |  |  |  | BF0.2m3 |  | ｍ3 | 0.133 |  | 0.136 |  |  |  | 0.139 | 0.144 |  |  |  | 0.147 | 0.093
発生土埋戻工 |  |  |  | BF0.2m3 |  | ｍ3 | 0.342 |  | 0.342 |  |  |  | 0.342 | 0.342 |  |  |  | 0.342 | 0.342
残土運搬工 |  |  |  | BF0.2m3 |  | ｍ3 | 0.155 |  | 0.158 |  |  |  | 0.162 | 0.167 |  |  |  | 0.171 | 0.118
4t
路盤工 |  |  |  | RC40～0 |  | ｍ2 | 0.6 |  | 0.6 |  |  |  | 0.6 | 0.6 |  |  |  | 0.6 | 0.6
t=10cm
ＡＳ舗装工（人力） |  |  |  | 再生密粒度ｱｽｺﾝ13 |  | ｍ2 | 0.6 |  | 0.6 |  |  |  | 0.6 | 0.6 |  |  |  | 0.6 | 0.6
t=3cm
[7 empty] | 0.697 |  | 0.697 |  |  |  | 0.697 | 0.697 |  |  |  | 0.697 | 0.697
[7 empty] | 0.686 |  | 0.686 |  |  |  | 0.686 | 0.686 |  |  |  | 0.686 | 0.685
[7 empty] | 0.624 |  | 0.624 |  |  |  | 0.625 | 0.626 |  |  |  | 0.626 | 0.619
Note on I6: 黄色部分に数値を入力すると土工数量が計算される。

## 51.Co(宅HI)
給水管 標準掘削断面図
51 宅内Ｃｏ舗装（ＨＩＶＰ）
| DP | = | 0.8 |  | m
18-8-40BB
[16 empty] | 0.1 | 0.15
[8 empty] | DP. ＝ ｈ | 溶接金網 |  |  | 砕石RC40～0 |  |  |  | 0.05 | 0.1
Ｃ
[12 empty] | 発生土 | [5 empty] | Ｈ
[16 empty] | 0.1 | h1
保護砂
Ｄ
0.1
Ｂ
土 工 数 量 表
給 水 管 管 径 | [6 empty] | φ13 |  |  | φ20 |  |  |  | φ25 | φ30 |  |  |  | φ40 | φ50
寸 法 | Ｄ | [5 empty] | 0.018 |  |  | 0.026 |  |  |  | 0.032 | 0.038 |  |  |  | 0.048 | 0.06
| Ａ | [5 empty] | 0.6 |  |  | 0.6 |  |  |  | 0.6 | 0.6 |  |  |  | 0.6 | 0.6
| ｈ１ | [5 empty] | 0.218 |  |  | 0.226 |  |  |  | 0.232 | 0.238 |  |  |  | 0.248 | 0.26
| Ｈ | [5 empty] | 0.918 |  |  | 0.926 |  |  |  | 0.932 | 0.938 |  |  |  | 0.948 | 0.96
| ｈ | [5 empty] | 0.8 |  |  | 0.8 |  |  |  | 0.8 | 0.8 |  |  |  | 0.8 | 0.8
(m) | Ｃ | [5 empty] | 0.45 |  |  | 0.45 |  |  |  | 0.45 | 0.45 |  |  |  | 0.45 | 0.45
(１ｍ当り)
種 別 |  |  |  | 細 別 |  | 単位 | φ13 |  |  | φ20 |  |  |  | φ25 | φ30 |  |  |  | φ40 | φ50
Co舗装版切断工 |  |  |  | Co t=20cm以下 |  | ｍ | 2 |  |  | 2 |  |  |  | 2 | 2 |  |  |  | 2 | 2
Co塊運搬・処分 |  |  |  | BF0.2m3 |  | ｍ3 | 0.09 |  |  | 0.09 |  |  |  | 0.09 | 0.09 |  |  |  | 0.09 | 0.09
4t
掘削工 |  |  |  | BF0.2m3 |  | ｍ3 | 0.461 |  |  | 0.466 |  |  |  | 0.469 | 0.473 |  |  |  | 0.479 | 0.486
砂埋戻工 |  |  |  | BF0.2m3 |  | ｍ3 | 0.131 |  |  | 0.135 |  |  |  | 0.138 | 0.142 |  |  |  | 0.147 | 0.153
発生土埋戻工 |  |  |  | BF0.2m3 |  | ｍ3 | 0.27 |  |  | 0.27 |  |  |  | 0.27 | 0.27 |  |  |  | 0.27 | 0.27
残土運搬工 |  |  |  | BF0.2m3 |  | ｍ3 | 0.161 |  |  | 0.166 |  |  |  | 0.169 | 0.173 |  |  |  | 0.179 | 0.186
4t
上層路盤工 |  |  |  | RC40～0 |  | ｍ2 | 0.6 |  |  | 0.6 |  |  |  | 0.6 | 0.6 |  |  |  | 0.6 | 0.6
t=10cm
Ｃｏ舗装工 |  |  |  | 18-8-40BB |  | ｍ2 | 0.6 |  |  | 0.6 |  |  |  | 0.6 | 0.6 |  |  |  | 0.6 | 0.6
t=15cm
溶接金網 | [5 empty] | ｍ2 | 0.6 |  |  | 0.6 |  |  |  | 0.6 | 0.6 |  |  |  | 0.6 | 0.6
[7 empty] | 0.684 |  |  | 0.684 |  |  |  | 0.684 | 0.684 |  |  |  | 0.684 | 0.684
[7 empty] | 0.673 |  |  | 0.673 |  |  |  | 0.673 | 0.673 |  |  |  | 0.674 | 0.674
[7 empty] | 0.624 |  |  | 0.624 |  |  |  | 0.625 | 0.625 |  |  |  | 0.626 | 0.627
Note on I6: 黄色部分に数値を入力すると土工数量が計算される。

## 52.Co(宅PP)
給水管 標準掘削断面図
52 宅内Ｃｏ舗装（ＰＥＰ）
| DP | = | 0.8 |  | m
18-8-40N
[16 empty] | 0.1 | 0.15
[8 empty] | DP. ＝ ｈ | 溶接金網 |  |  | 砕石RC40～0 |  |  |  | 0.05 | 0.1
Ｃ
[12 empty] | 発生土 | [5 empty] | Ｈ
[16 empty] | 0.1 | h1
保護砂
Ｄ
0.1
Ｂ
土 工 数 量 表
給 水 管 管 径 | [6 empty] | φ13 |  |  | φ20 |  |  |  | φ25 | φ30 |  |  |  | φ40 | φ50
寸 法 | Ｄ | [5 empty] | 0.022 |  |  | 0.027 |  |  |  | 0.034 | 0.042 |  |  |  | 0.048 | 0.06
| Ａ | [5 empty] | 0.6 |  |  | 0.6 |  |  |  | 0.6 | 0.6 |  |  |  | 0.6 | 0.6
| ｈ１ | [5 empty] | 0.222 |  |  | 0.227 |  |  |  | 0.234 | 0.242 |  |  |  | 0.248 | 0.26
| Ｈ | [5 empty] | 0.922 |  |  | 0.927 |  |  |  | 0.934 | 0.942 |  |  |  | 0.948 | 0.96
| ｈ | [5 empty] | 0.8 |  |  | 0.8 |  |  |  | 0.8 | 0.8 |  |  |  | 0.8 | 0.8
(m) | Ｃ | [5 empty] | 0.45 |  |  | 0.45 |  |  |  | 0.45 | 0.45 |  |  |  | 0.45 | 0.45
(１ｍ当り)
種 別 |  |  |  | 細 別 |  | 単位 | φ13 |  |  | φ20 |  |  |  | φ25 | φ30 |  |  |  | φ40 | φ50
Co舗装版切断工 |  |  |  | Co t=20cm以下 |  | ｍ | 2 |  |  | 2 |  |  |  | 2 | 2 |  |  |  | 2 | 2
Co塊運搬・処分 |  |  |  | BF0.2m3 |  | ｍ3 | 0.09 |  |  | 0.09 |  |  |  | 0.09 | 0.09 |  |  |  | 0.09 | 0.09
4t
掘削工 |  |  |  | BF0.2m3 |  | ｍ3 | 0.463 |  |  | 0.466 |  |  |  | 0.47 | 0.475 |  |  |  | 0.479 | 0.486
砂埋戻工 |  |  |  | BF0.2m3 |  | ｍ3 | 0.133 |  |  | 0.136 |  |  |  | 0.142 | 0.144 |  |  |  | 0.147 | 0.153
発生土埋戻工 |  |  |  | BF0.2m3 |  | ｍ3 | 0.27 |  |  | 0.27 |  |  |  | 0.27 | 0.27 |  |  |  | 0.27 | 0.27
残土運搬工 |  |  |  | BF0.2m3 |  | ｍ3 | 0.163 |  |  | 0.166 |  |  |  | 0.17 | 0.175 |  |  |  | 0.179 | 0.186
4t
上層路盤工 |  |  |  | RC40～0 |  | ｍ2 | 0.6 |  |  | 0.6 |  |  |  | 0.6 | 0.6 |  |  |  | 0.6 | 0.6
t=10cm
Ｃｏ舗装工 |  |  |  | 18-8-40N |  | ｍ2 | 0.6 |  |  | 0.6 |  |  |  | 0.6 | 0.6 |  |  |  | 0.6 | 0.6
t=15cm
溶接金網 | [5 empty] | ｍ2 | 0.6 |  |  | 0.6 |  |  |  | 0.6 | 0.6 |  |  |  | 0.6 | 0.6
[7 empty] | 0.684 |  |  | 0.684 |  |  |  | 0.684 | 0.684 |  |  |  | 0.684 | 0.684
[7 empty] | 0.673 |  |  | 0.673 |  |  |  | 0.673 | 0.673 |  |  |  | 0.674 | 0.674
[7 empty] | 0.624 |  |  | 0.624 |  |  |  | 0.625 | 0.626 |  |  |  | 0.626 | 0.627
Note on I6: 黄色部分に数値を入力すると土工数量が計算される。

## 53.Gr(宅HI)
給水管 標準掘削断面図
53 宅内砂利（ＨＩＶＰ）
| DP | = | 0.8 |  | m
[11 empty] | 砕石RC40～0 |  |  |  |  | 0.1
DP. ＝ ｈ
Ｃ
[11 empty] | 発生土 | [5 empty] | Ｈ
[15 empty] | 0.1 | h1
保護砂
Ｄ
0.1
Ｂ
土 工 数 量 表
給 水 管 管 径 | [6 empty] | φ13 |  | φ20 |  |  |  | φ25 | φ30 |  |  |  | φ40 | φ50
寸 法 | Ｄ | [5 empty] | 0.018 |  | 0.026 |  |  |  | 0.032 | 0.038 |  |  |  | 0.048 | 0.06
| Ａ | [5 empty] | 0.6 |  | 0.6 |  |  |  | 0.6 | 0.6 |  |  |  | 0.6 | 0.6
| ｈ１ | [5 empty] | 0.218 |  | 0.226 |  |  |  | 0.232 | 0.238 |  |  |  | 0.248 | 0.26
| Ｈ | [5 empty] | 0.918 |  | 0.926 |  |  |  | 0.932 | 0.938 |  |  |  | 0.948 | 0.96
| ｈ | [5 empty] | 0.8 |  | 0.8 |  |  |  | 0.8 | 0.8 |  |  |  | 0.8 | 0.8
(m) | Ｃ | [5 empty] | 0.6 |  | 0.6 |  |  |  | 0.6 | 0.6 |  |  |  | 0.6 | 0.6
(１ｍ当り)
種 別 |  |  |  | 細 別 |  | 単位 | φ13 |  | φ20 |  |  |  | φ25 | φ30 |  |  |  | φ40 | φ50
掘削工 |  |  |  | BF0.2m3 |  | ｍ3 | 0.551 |  | 0.556 |  |  |  | 0.559 | 0.563 |  |  |  | 0.569 | 0.576
砂埋戻工 |  |  |  | BF0.2m3 |  | ｍ3 | 0.131 |  | 0.135 |  |  |  | 0.138 | 0.142 |  |  |  | 0.147 | 0.153
発生土埋戻工 |  |  |  | BF0.2m3 |  | ｍ3 | 0.36 |  | 0.36 |  |  |  | 0.36 | 0.36 |  |  |  | 0.36 | 0.36
路盤工 |  |  |  | RC-40～0 |  | ｍ2 | 0.6 |  | 0.6 |  |  |  | 0.6 | 0.6 |  |  |  | 0.6 | 0.6
残土運搬工 |  |  |  | BF0.2m3 |  | ｍ3 | 0.151 |  | 0.156 |  |  |  | 0.159 | 0.163 |  |  |  | 0.169 | 0.176
4t
[7 empty] | 0.689 |  | 0.689 |  |  |  | 0.689 | 0.689 |  |  |  | 0.689 | 0.69
[7 empty] | 0.624 |  | 0.624 |  |  |  | 0.625 | 0.625 |  |  |  | 0.626 | 0.627
Note on I6: 黄色部分に数値を入力すると土工数量が計算される。

## 54.Gr(宅PP)
給水管 標準掘削断面図
54 宅内砂利（ＰＥＰ）
| DP | = | 0.8 |  | m
[11 empty] | 砕石RC40～0 |  |  |  |  | 0.1
DP. ＝ ｈ
Ｃ
[11 empty] | 発生土 | [5 empty] | Ｈ
[15 empty] | 0.1 | h1
保護砂
Ｄ
0.1
Ｂ
土 工 数 量 表
給 水 管 管 径 | [6 empty] | φ13 |  | φ20 |  |  |  | φ25 | φ30 |  |  |  | φ40 | φ50
寸 法 | Ｄ | [5 empty] | 0.022 |  | 0.027 |  |  |  | 0.034 | 0.042 |  |  |  | 0.048 | 0.06
| Ｂ | [5 empty] | 0.6 |  | 0.6 |  |  |  | 0.6 | 0.6 |  |  |  | 0.6 | 0.6
| ｈ１ | [5 empty] | 0.222 |  | 0.227 |  |  |  | 0.234 | 0.242 |  |  |  | 0.248 | 0.26
| Ｈ | [5 empty] | 0.922 |  | 0.927 |  |  |  | 0.934 | 0.942 |  |  |  | 0.948 | 0.96
| ｈ | [5 empty] | 0.8 |  | 0.8 |  |  |  | 0.8 | 0.8 |  |  |  | 0.8 | 0.8
(m) | Ｃ | [5 empty] | 0.6 |  | 0.6 |  |  |  | 0.6 | 0.6 |  |  |  | 0.6 | 0.6
(１ｍ当り)
種 別 |  |  |  | 細 別 |  | 単位 | φ13 |  | φ20 |  |  |  | φ25 | φ30 |  |  |  | φ40 | φ50
掘削工 |  |  |  | BF0.2m3 |  | ｍ3 | 0.553 |  | 0.556 |  |  |  | 0.56 | 0.565 |  |  |  | 0.569 | 0.576
砂埋戻工 |  |  |  | BF0.2m3 |  | ｍ3 | 0.133 |  | 0.136 |  |  |  | 0.139 | 0.144 |  |  |  | 0.147 | 0.153
発生土埋戻工 |  |  |  | BF0.2m3 |  | ｍ3 | 0.36 |  | 0.36 |  |  |  | 0.36 | 0.36 |  |  |  | 0.36 | 0.36
路盤工 |  |  |  | RC-40～0 |  | ｍ2 | 0.6 |  | 0.6 |  |  |  | 0.6 | 0.6 |  |  |  | 0.6 | 0.6
残土運搬工 |  |  |  | BF0.2m3 |  | ｍ3 | 0.153 |  | 0.156 |  |  |  | 0.16 | 0.165 |  |  |  | 0.169 | 0.176
4t
[7 empty] | 0.689 |  | 0.689 |  |  |  | 0.689 | 0.689 |  |  |  | 0.689 | 0.69
[7 empty] | 0.624 |  | 0.624 |  |  |  | 0.625 | 0.626 |  |  |  | 0.626 | 0.627
Note on I6: 黄色部分に数値を入力すると土工数量が計算される。

## 55.仮配水
仮設配水管 標準掘削断面図
55 取出し(ＳＵＳ）
[5 empty] | DP. 1.00 | [7 empty] | 0.9
[8 empty] | 発生土 | [5 empty] | Ｈ
[12 empty] | 0.1 | h1
保護砂
Ｄ
Ｂ
土 工 数 量 表
管 径 |  |  |  | 80A |  | 100A |  |  |  | 150A | 200A |  |  |  | 300A
寸 | Ｄ |  |  | 0.089 |  | 0.114 |  |  |  | 0.165 | 0.216 |  |  |  | 0.318
| Ａ |  |  | 0.6 |  | 0.6 |  |  |  | 0.65 | 0.7 |  |  |  | 0.75
| ｈ１ |  |  | 0.189 |  | 0.214 |  |  |  | 0.265 | 0.316 |  |  |  | 0.418
(m) | Ｈ |  |  | 1.089 |  | 1.114 |  |  |  | 1.165 | 1.216 |  |  |  | 1.318
(１ｍ当り)
種 別 |  | 細 別 | 単位 | 80A |  | 100A |  |  |  | 150A | 200A |  |  |  | 300A
掘削工 |  | BF0.2m3 | ｍ3 | 0.653 |  | 0.668 |  |  |  | 0.757 | 0.851 |  |  |  | 0.989
砂埋戻工 |  | BF0.2m3 | ｍ3 | 0.107 |  | 0.118 |  |  |  | 0.151 | 0.185 |  |  |  | 0.234
発生土埋戻工 |  | BF0.2m3 | ｍ3 | 0.54 |  | 0.54 |  |  |  | 0.585 | 0.63 |  |  |  | 0.675
残土運搬工 |  | BF0.2m3 | ｍ3 | 0.053 |  | 0.068 |  |  |  | 0.107 | 0.151 |  |  |  | 0.239
4t

## 56.仮給水
仮設給水管 標準掘削断面図
56 取出し(ＶＰ）
[5 empty] | DP. 1.00 | [7 empty] | 0.9
[8 empty] | 発生土 | [5 empty] | Ｈ
[12 empty] | 0.1 | h1
保護砂
Ｄ
Ｂ
土 工 数 量 表
管 径 |  |  |  | φ20 |  | φ25 |  |  |  | φ30 | φ40 |  |  |  | φ50
寸 | Ｄ |  |  | 0.026 |  | 0.032 |  |  |  | 0.038 | 0.048 |  |  |  | 0.06
| Ａ |  |  | 0.6 |  | 0.6 |  |  |  | 0.6 | 0.6 |  |  |  | 0.6
| ｈ１ |  |  | 0.126 |  | 0.132 |  |  |  | 0.138 | 0.148 |  |  |  | 0.16
(m) | Ｈ |  |  | 1.026 |  | 1.032 |  |  |  | 1.038 | 1.048 |  |  |  | 1.06
(１ｍ当り)
種 別 |  | 細 別 | 単位 | φ20 |  | φ25 |  |  |  | φ30 | φ40 |  |  |  | φ50
掘削工 |  | BF0.2m3 | ｍ3 | 0.616 |  | 0.619 |  |  |  | 0.623 | 0.629 |  |  |  | 0.636
砂埋戻工 |  | BF0.2m3 | ｍ3 | 0.075 |  | 0.078 |  |  |  | 0.082 | 0.087 |  |  |  | 0.093
発生土埋戻工 |  | BF0.2m3 | ｍ3 | 0.54 |  | 0.54 |  |  |  | 0.54 | 0.54 |  |  |  | 0.54
残土運搬工 |  | BF0.2m3 | ｍ3 | 0.016 |  | 0.019 |  |  |  | 0.023 | 0.029 |  |  |  | 0.036
4t